## NTC at Low Leg
Pull-Up Resistor (Ω) | Reference Voltage (V) | ADC Resolution (bits) | Vin (V)
10000 | 3.3 | 12 | 3.3
T (oC) | Rθ (Ω) | ADC Value (dec) | ADC Value (hex) | ADC Value Left Aligned (dec) | ADC Value Left Aligned (hex) | ADC Value Signed, Left Aligned (dec) | ADC Value Signed, Left Aligned (hex)
-40 | 99628.0705 | 3722 | 0E8A | 59552 | E8A0 | 26784 | 68A0
-39.5 | 96391.5933 | 3711 | 0E7F | 59376 | E7F0 | 26608 | 67F0
-39 | 93270.8607 | 3699 | 0E73 | 59184 | E730 | 26416 | 6730
-38.5 | 90261.3788 | 3687 | 0E67 | 58992 | E670 | 26224 | 6670
-38 | 87358.8411 | 3675 | 0E5B | 58800 | E5B0 | 26032 | 65B0
-37.5 | 84559.1203 | 3662 | 0E4E | 58592 | E4E0 | 25824 | 64E0
-37 | 81858.2604 | 3650 | 0E42 | 58400 | E420 | 25632 | 6420
-36.5 | 79252.4689 | 3637 | 0E35 | 58192 | E350 | 25424 | 6350
-36 | 76738.1099 | 3623 | 0E27 | 57968 | E270 | 25200 | 6270
-35.5 | 74311.6969 | 3610 | 0E1A | 57760 | E1A0 | 24992 | 61A0
-35 | 71969.8865 | 3596 | 0E0C | 57536 | E0C0 | 24768 | 60C0
-34.5 | 69709.4719 | 3582 | 0DFE | 57312 | DFE0 | 24544 | 5FE0
-34 | 67527.377 | 3567 | 0DEF | 57072 | DEF0 | 24304 | 5EF0
-33.5 | 65420.6511 | 3552 | 0DE0 | 56832 | DE00 | 24064 | 5E00
-33 | 63386.4627 | 3537 | 0DD1 | 56592 | DD10 | 23824 | 5D10
-32.5 | 61422.0951 | 3522 | 0DC2 | 56352 | DC20 | 23584 | 5C20
-32 | 59524.9409 | 3506 | 0DB2 | 56096 | DB20 | 23328 | 5B20
-31.5 | 57692.4978 | 3490 | 0DA2 | 55840 | DA20 | 23072 | 5A20
-31 | 55922.3635 | 3474 | 0D92 | 55584 | D920 | 22816 | 5920
-30.5 | 54212.2319 | 3458 | 0D82 | 55328 | D820 | 22560 | 5820
-30 | 52559.8886 | 3441 | 0D71 | 55056 | D710 | 22288 | 5710
-29.5 | 50963.2076 | 3424 | 0D60 | 54784 | D600 | 22016 | 5600
-29 | 49420.1469 | 3406 | 0D4E | 54496 | D4E0 | 21728 | 54E0
-28.5 | 47928.7451 | 3388 | 0D3C | 54208 | D3C0 | 21440 | 53C0
-28 | 46487.1183 | 3370 | 0D2A | 53920 | D2A0 | 21152 | 52A0
-27.5 | 45093.4566 | 3352 | 0D18 | 53632 | D180 | 20864 | 5180
-27 | 43746.021 | 3333 | 0D05 | 53328 | D050 | 20560 | 5050
-26.5 | 42443.1404 | 3314 | 0CF2 | 53024 | CF20 | 20256 | 4F20
-26 | 41183.209 | 3295 | 0CDF | 52720 | CDF0 | 19952 | 4DF0
-25.5 | 39964.6831 | 3276 | 0CCC | 52416 | CCC0 | 19648 | 4CC0
-25 | 38786.0792 | 3256 | 0CB8 | 52096 | CB80 | 19328 | 4B80
-24.5 | 37645.9709 | 3236 | 0CA4 | 51776 | CA40 | 19008 | 4A40
-24 | 36542.9867 | 3215 | 0C8F | 51440 | C8F0 | 18672 | 48F0
-23.5 | 35475.8079 | 3195 | 0C7B | 51120 | C7B0 | 18352 | 47B0
-23 | 34443.1665 | 3174 | 0C66 | 50784 | C660 | 18016 | 4660
-22.5 | 33443.8426 | 3153 | 0C51 | 50448 | C510 | 17680 | 4510
-22 | 32476.6631 | 3131 | 0C3B | 50096 | C3B0 | 17328 | 43B0
-21.5 | 31540.4993 | 3109 | 0C25 | 49744 | C250 | 16976 | 4250
-21 | 30634.2655 | 3087 | 0C0F | 49392 | C0F0 | 16624 | 40F0
-20.5 | 29756.9167 | 3065 | 0BF9 | 49040 | BF90 | 16272 | 3F90
-20 | 28907.4475 | 3043 | 0BE3 | 48688 | BE30 | 15920 | 3E30
-19.5 | 28084.8903 | 3020 | 0BCC | 48320 | BCC0 | 15552 | 3CC0
-19 | 27288.3137 | 2997 | 0BB5 | 47952 | BB50 | 15184 | 3B50
-18.5 | 26516.8212 | 2974 | 0B9E | 47584 | B9E0 | 14816 | 39E0
-18 | 25769.5495 | 2950 | 0B86 | 47200 | B860 | 14432 | 3860
-17.5 | 25045.6676 | 2927 | 0B6F | 46832 | B6F0 | 14064 | 36F0
-17 | 24344.3754 | 2903 | 0B57 | 46448 | B570 | 13680 | 3570
-16.5 | 23664.902 | 2879 | 0B3F | 46064 | B3F0 | 13296 | 33F0
-16 | 23006.5053 | 2855 | 0B27 | 45680 | B270 | 12912 | 3270
-15.5 | 22368.4703 | 2830 | 0B0E | 45280 | B0E0 | 12512 | 30E0
-15 | 21750.1082 | 2805 | 0AF5 | 44880 | AF50 | 12112 | 2F50
-14.5 | 21150.7555 | 2781 | 0ADD | 44496 | ADD0 | 11728 | 2DD0
-14 | 20569.7729 | 2756 | 0AC4 | 44096 | AC40 | 11328 | 2C40
-13.5 | 20006.5443 | 2730 | 0AAA | 43680 | AAA0 | 10912 | 2AA0
-13 | 19460.4758 | 2705 | 0A91 | 43280 | A910 | 10512 | 2910
-12.5 | 18930.9953 | 2680 | 0A78 | 42880 | A780 | 10112 | 2780
-12 | 18417.551 | 2654 | 0A5E | 42464 | A5E0 | 9696 | 25E0
-11.5 | 17919.6113 | 2628 | 0A44 | 42048 | A440 | 9280 | 2440
-11 | 17436.6634 | 2603 | 0A2B | 41648 | A2B0 | 8880 | 22B0
-10.5 | 16968.2129 | 2577 | 0A11 | 41232 | A110 | 8464 | 2110
-10 | 16513.7831 | 2551 | 09F7 | 40816 | 9F70 | 8048 | 1F70
-9.5 | 16072.9144 | 2525 | 09DD | 40400 | 9DD0 | 7632 | 1DD0
-9 | 15645.1632 | 2498 | 09C2 | 39968 | 9C20 | 7200 | 1C20
-8.5 | 15230.1018 | 2472 | 09A8 | 39552 | 9A80 | 6784 | 1A80
-8 | 14827.3177 | 2446 | 098E | 39136 | 98E0 | 6368 | 18E0
-7.5 | 14436.4127 | 2419 | 0973 | 38704 | 9730 | 5936 | 1730
-7 | 14057.0027 | 2393 | 0959 | 38288 | 9590 | 5520 | 1590
-6.5 | 13688.7171 | 2366 | 093E | 37856 | 93E0 | 5088 | 13E0
-6 | 13331.1981 | 2340 | 0924 | 37440 | 9240 | 4672 | 1240
-5.5 | 12984.1005 | 2313 | 0909 | 37008 | 9090 | 4240 | 1090
-5 | 12647.091 | 2287 | 08EF | 36592 | 8EF0 | 3824 | 0EF0
-4.5 | 12319.848 | 2260 | 08D4 | 36160 | 8D40 | 3392 | 0D40
-4 | 12002.0608 | 2234 | 08BA | 35744 | 8BA0 | 2976 | 0BA0
-3.5 | 11693.4296 | 2207 | 089F | 35312 | 89F0 | 2544 | 09F0
-3 | 11393.6648 | 2181 | 0885 | 34896 | 8850 | 2128 | 0850
-2.5 | 11102.4867 | 2154 | 086A | 34464 | 86A0 | 1696 | 06A0
-2 | 10819.6254 | 2128 | 0850 | 34048 | 8500 | 1280 | 0500
-1.5 | 10544.8198 | 2102 | 0836 | 33632 | 8360 | 864 | 0360
-1 | 10277.8181 | 2076 | 081C | 33216 | 81C0 | 448 | 01C0
-0.5 | 10018.3768 | 2049 | 0801 | 32784 | 8010 | 16 | 0010
0 | 9766.2607 | 2023 | 07E7 | 32368 | 7E70 | -400 | FFFFFFFE70
0.5 | 9521.2425 | 1997 | 07CD | 31952 | 7CD0 | -816 | FFFFFFFCD0
1 | 9283.1026 | 1971 | 07B3 | 31536 | 7B30 | -1232 | FFFFFFFB30
1.5 | 9051.6289 | 1946 | 079A | 31136 | 79A0 | -1632 | FFFFFFF9A0
2 | 8826.6161 | 1920 | 0780 | 30720 | 7800 | -2048 | FFFFFFF800
2.5 | 8607.8659 | 1894 | 0766 | 30304 | 7660 | -2464 | FFFFFFF660
3 | 8395.1868 | 1869 | 074D | 29904 | 74D0 | -2864 | FFFFFFF4D0
3.5 | 8188.3934 | 1844 | 0734 | 29504 | 7340 | -3264 | FFFFFFF340
4 | 7987.3065 | 1818 | 071A | 29088 | 71A0 | -3680 | FFFFFFF1A0
4.5 | 7791.753 | 1793 | 0701 | 28688 | 7010 | -4080 | FFFFFFF010
5 | 7601.5652 | 1768 | 06E8 | 28288 | 6E80 | -4480 | FFFFFFEE80
5.5 | 7416.5812 | 1744 | 06D0 | 27904 | 6D00 | -4864 | FFFFFFED00
6 | 7236.6443 | 1719 | 06B7 | 27504 | 6B70 | -5264 | FFFFFFEB70
6.5 | 7061.6028 | 1695 | 069F | 27120 | 69F0 | -5648 | FFFFFFE9F0
7 | 6891.3103 | 1671 | 0687 | 26736 | 6870 | -6032 | FFFFFFE870
7.5 | 6725.6247 | 1647 | 066F | 26352 | 66F0 | -6416 | FFFFFFE6F0
8 | 6564.4088 | 1623 | 0657 | 25968 | 6570 | -6800 | FFFFFFE570
8.5 | 6407.53 | 1599 | 063F | 25584 | 63F0 | -7184 | FFFFFFE3F0
9 | 6254.8595 | 1576 | 0628 | 25216 | 6280 | -7552 | FFFFFFE280
9.5 | 6106.2731 | 1552 | 0610 | 24832 | 6100 | -7936 | FFFFFFE100
10 | 5961.6504 | 1529 | 05F9 | 24464 | 5F90 | -8304 | FFFFFFDF90
10.5 | 5820.8749 | 1507 | 05E3 | 24112 | 5E30 | -8656 | FFFFFFDE30
11 | 5683.8337 | 1484 | 05CC | 23744 | 5CC0 | -9024 | FFFFFFDCC0
11.5 | 5550.4176 | 1461 | 05B5 | 23376 | 5B50 | -9392 | FFFFFFDB50
12 | 5420.521 | 1439 | 059F | 23024 | 59F0 | -9744 | FFFFFFD9F0
12.5 | 5294.0415 | 1417 | 0589 | 22672 | 5890 | -10096 | FFFFFFD890
13 | 5170.8799 | 1396 | 0574 | 22336 | 5740 | -10432 | FFFFFFD740
13.5 | 5050.9403 | 1374 | 055E | 21984 | 55E0 | -10784 | FFFFFFD5E0
14 | 4934.1296 | 1353 | 0549 | 21648 | 5490 | -11120 | FFFFFFD490
14.5 | 4820.3579 | 1332 | 0534 | 21312 | 5340 | -11456 | FFFFFFD340
15 | 4709.5377 | 1311 | 051F | 20976 | 51F0 | -11792 | FFFFFFD1F0
15.5 | 4601.5848 | 1290 | 050A | 20640 | 50A0 | -12128 | FFFFFFD0A0
16 | 4496.4171 | 1270 | 04F6 | 20320 | 4F60 | -12448 | FFFFFFCF60
16.5 | 4393.9554 | 1250 | 04E2 | 20000 | 4E20 | -12768 | FFFFFFCE20
17 | 4294.1228 | 1230 | 04CE | 19680 | 4CE0 | -13088 | FFFFFFCCE0
17.5 | 4196.8448 | 1210 | 04BA | 19360 | 4BA0 | -13408 | FFFFFFCBA0
18 | 4102.0492 | 1191 | 04A7 | 19056 | 4A70 | -13712 | FFFFFFCA70
18.5 | 4009.666 | 1172 | 0494 | 18752 | 4940 | -14016 | FFFFFFC940
19 | 3919.6275 | 1153 | 0481 | 18448 | 4810 | -14320 | FFFFFFC810
19.5 | 3831.8678 | 1134 | 046E | 18144 | 46E0 | -14624 | FFFFFFC6E0
20 | 3746.3233 | 1116 | 045C | 17856 | 45C0 | -14912 | FFFFFFC5C0
20.5 | 3662.9321 | 1098 | 044A | 17568 | 44A0 | -15200 | FFFFFFC4A0
21 | 3581.6344 | 1080 | 0438 | 17280 | 4380 | -15488 | FFFFFFC380
21.5 | 3502.372 | 1062 | 0426 | 16992 | 4260 | -15776 | FFFFFFC260
22 | 3425.0886 | 1044 | 0414 | 16704 | 4140 | -16064 | FFFFFFC140
22.5 | 3349.7296 | 1027 | 0403 | 16432 | 4030 | -16336 | FFFFFFC030
23 | 3276.2419 | 1010 | 03F2 | 16160 | 3F20 | -16608 | FFFFFFBF20
23.5 | 3204.5743 | 994 | 03E2 | 15904 | 3E20 | -16864 | FFFFFFBE20
24 | 3134.6768 | 977 | 03D1 | 15632 | 3D10 | -17136 | FFFFFFBD10
24.5 | 3066.501 | 961 | 03C1 | 15376 | 3C10 | -17392 | FFFFFFBC10
25 | 3000 | 945 | 03B1 | 15120 | 3B10 | -17648 | FFFFFFBB10
25.5 | 2935.1283 | 929 | 03A1 | 14864 | 3A10 | -17904 | FFFFFFBA10
26 | 2871.8417 | 913 | 0391 | 14608 | 3910 | -18160 | FFFFFFB910
26.5 | 2810.0974 | 898 | 0382 | 14368 | 3820 | -18400 | FFFFFFB820
27 | 2749.8537 | 883 | 0373 | 14128 | 3730 | -18640 | FFFFFFB730
27.5 | 2691.0702 | 868 | 0364 | 13888 | 3640 | -18880 | FFFFFFB640
28 | 2633.7077 | 853 | 0355 | 13648 | 3550 | -19120 | FFFFFFB550
28.5 | 2577.7282 | 839 | 0347 | 13424 | 3470 | -19344 | FFFFFFB470
29 | 2523.0948 | 825 | 0339 | 13200 | 3390 | -19568 | FFFFFFB390
29.5 | 2469.7716 | 811 | 032B | 12976 | 32B0 | -19792 | FFFFFFB2B0
30 | 2417.7238 | 797 | 031D | 12752 | 31D0 | -20016 | FFFFFFB1D0
30.5 | 2366.9175 | 783 | 030F | 12528 | 30F0 | -20240 | FFFFFFB0F0
31 | 2317.32 | 770 | 0302 | 12320 | 3020 | -20448 | FFFFFFB020
31.5 | 2268.8993 | 757 | 02F5 | 12112 | 2F50 | -20656 | FFFFFFAF50
32 | 2221.6246 | 744 | 02E8 | 11904 | 2E80 | -20864 | FFFFFFAE80
32.5 | 2175.4657 | 731 | 02DB | 11696 | 2DB0 | -21072 | FFFFFFADB0
33 | 2130.3934 | 719 | 02CF | 11504 | 2CF0 | -21264 | FFFFFFACF0
33.5 | 2086.3794 | 707 | 02C3 | 11312 | 2C30 | -21456 | FFFFFFAC30
34 | 2043.3961 | 694 | 02B6 | 11104 | 2B60 | -21664 | FFFFFFAB60
34.5 | 2001.4167 | 683 | 02AB | 10928 | 2AB0 | -21840 | FFFFFFAAB0
35 | 1960.4153 | 671 | 029F | 10736 | 29F0 | -22032 | FFFFFFA9F0
35.5 | 1920.3664 | 659 | 0293 | 10544 | 2930 | -22224 | FFFFFFA930
36 | 1881.2456 | 648 | 0288 | 10368 | 2880 | -22400 | FFFFFFA880
36.5 | 1843.029 | 637 | 027D | 10192 | 27D0 | -22576 | FFFFFFA7D0
37 | 1805.6934 | 626 | 0272 | 10016 | 2720 | -22752 | FFFFFFA720
37.5 | 1769.2162 | 615 | 0267 | 9840 | 2670 | -22928 | FFFFFFA670
38 | 1733.5755 | 605 | 025D | 9680 | 25D0 | -23088 | FFFFFFA5D0
38.5 | 1698.7501 | 594 | 0252 | 9504 | 2520 | -23264 | FFFFFFA520
39 | 1664.7191 | 584 | 0248 | 9344 | 2480 | -23424 | FFFFFFA480
39.5 | 1631.4625 | 574 | 023E | 9184 | 23E0 | -23584 | FFFFFFA3E0
40 | 1598.9607 | 564 | 0234 | 9024 | 2340 | -23744 | FFFFFFA340
40.5 | 1567.1947 | 554 | 022A | 8864 | 22A0 | -23904 | FFFFFFA2A0
41 | 1536.1459 | 545 | 0221 | 8720 | 2210 | -24048 | FFFFFFA210
41.5 | 1505.7963 | 536 | 0218 | 8576 | 2180 | -24192 | FFFFFFA180
42 | 1476.1285 | 526 | 020E | 8416 | 20E0 | -24352 | FFFFFFA0E0
42.5 | 1447.1253 | 517 | 0205 | 8272 | 2050 | -24496 | FFFFFFA050
43 | 1418.7704 | 508 | 01FC | 8128 | 1FC0 | -24640 | FFFFFF9FC0
43.5 | 1391.0474 | 500 | 01F4 | 8000 | 1F40 | -24768 | FFFFFF9F40
44 | 1363.9408 | 491 | 01EB | 7856 | 1EB0 | -24912 | FFFFFF9EB0
44.5 | 1337.4354 | 483 | 01E3 | 7728 | 1E30 | -25040 | FFFFFF9E30
45 | 1311.5162 | 474 | 01DA | 7584 | 1DA0 | -25184 | FFFFFF9DA0
45.5 | 1286.169 | 466 | 01D2 | 7456 | 1D20 | -25312 | FFFFFF9D20
46 | 1261.3795 | 458 | 01CA | 7328 | 1CA0 | -25440 | FFFFFF9CA0
46.5 | 1237.1342 | 450 | 01C2 | 7200 | 1C20 | -25568 | FFFFFF9C20
47 | 1213.4197 | 443 | 01BB | 7088 | 1BB0 | -25680 | FFFFFF9BB0
47.5 | 1190.2232 | 435 | 01B3 | 6960 | 1B30 | -25808 | FFFFFF9B30
48 | 1167.532 | 428 | 01AC | 6848 | 1AC0 | -25920 | FFFFFF9AC0
48.5 | 1145.3338 | 420 | 01A4 | 6720 | 1A40 | -26048 | FFFFFF9A40
49 | 1123.6168 | 413 | 019D | 6608 | 19D0 | -26160 | FFFFFF99D0
49.5 | 1102.3694 | 406 | 0196 | 6496 | 1960 | -26272 | FFFFFF9960
50 | 1081.5801 | 399 | 018F | 6384 | 18F0 | -26384 | FFFFFF98F0
50.5 | 1061.238 | 392 | 0188 | 6272 | 1880 | -26496 | FFFFFF9880
51 | 1041.3324 | 386 | 0182 | 6176 | 1820 | -26592 | FFFFFF9820
51.5 | 1021.8529 | 379 | 017B | 6064 | 17B0 | -26704 | FFFFFF97B0
52 | 1002.7892 | 373 | 0175 | 5968 | 1750 | -26800 | FFFFFF9750
52.5 | 984.1315 | 366 | 016E | 5856 | 16E0 | -26912 | FFFFFF96E0
53 | 965.8701 | 360 | 0168 | 5760 | 1680 | -27008 | FFFFFF9680
53.5 | 947.9957 | 354 | 0162 | 5664 | 1620 | -27104 | FFFFFF9620
54 | 930.4991 | 348 | 015C | 5568 | 15C0 | -27200 | FFFFFF95C0
54.5 | 913.3714 | 342 | 0156 | 5472 | 1560 | -27296 | FFFFFF9560
55 | 896.6039 | 337 | 0151 | 5392 | 1510 | -27376 | FFFFFF9510
55.5 | 880.1882 | 331 | 014B | 5296 | 14B0 | -27472 | FFFFFF94B0
56 | 864.1161 | 325 | 0145 | 5200 | 1450 | -27568 | FFFFFF9450
56.5 | 848.3794 | 320 | 0140 | 5120 | 1400 | -27648 | FFFFFF9400
57 | 832.9705 | 314 | 013A | 5024 | 13A0 | -27744 | FFFFFF93A0
57.5 | 817.8816 | 309 | 0135 | 4944 | 1350 | -27824 | FFFFFF9350
58 | 803.1054 | 304 | 0130 | 4864 | 1300 | -27904 | FFFFFF9300
58.5 | 788.6346 | 299 | 012B | 4784 | 12B0 | -27984 | FFFFFF92B0
59 | 774.4622 | 294 | 0126 | 4704 | 1260 | -28064 | FFFFFF9260
59.5 | 760.5813 | 289 | 0121 | 4624 | 1210 | -28144 | FFFFFF9210
60 | 746.9852 | 284 | 011C | 4544 | 11C0 | -28224 | FFFFFF91C0
60.5 | 733.6673 | 279 | 0117 | 4464 | 1170 | -28304 | FFFFFF9170
61 | 720.6214 | 275 | 0113 | 4400 | 1130 | -28368 | FFFFFF9130
61.5 | 707.8412 | 270 | 010E | 4320 | 10E0 | -28448 | FFFFFF90E0
62 | 695.3206 | 266 | 010A | 4256 | 10A0 | -28512 | FFFFFF90A0
62.5 | 683.0539 | 261 | 0105 | 4176 | 1050 | -28592 | FFFFFF9050
63 | 671.0351 | 257 | 0101 | 4112 | 1010 | -28656 | FFFFFF9010
63.5 | 659.2587 | 253 | 00FD | 4048 | 0FD0 | -28720 | FFFFFF8FD0
64 | 647.7193 | 249 | 00F9 | 3984 | 0F90 | -28784 | FFFFFF8F90
64.5 | 636.4115 | 245 | 00F5 | 3920 | 0F50 | -28848 | FFFFFF8F50
65 | 625.3301 | 241 | 00F1 | 3856 | 0F10 | -28912 | FFFFFF8F10
65.5 | 614.4701 | 237 | 00ED | 3792 | 0ED0 | -28976 | FFFFFF8ED0
66 | 603.8264 | 233 | 00E9 | 3728 | 0E90 | -29040 | FFFFFF8E90
66.5 | 593.3944 | 229 | 00E5 | 3664 | 0E50 | -29104 | FFFFFF8E50
67 | 583.1692 | 225 | 00E1 | 3600 | 0E10 | -29168 | FFFFFF8E10
67.5 | 573.1462 | 222 | 00DE | 3552 | 0DE0 | -29216 | FFFFFF8DE0
68 | 563.3211 | 218 | 00DA | 3488 | 0DA0 | -29280 | FFFFFF8DA0
68.5 | 553.6893 | 214 | 00D6 | 3424 | 0D60 | -29344 | FFFFFF8D60
69 | 544.2468 | 211 | 00D3 | 3376 | 0D30 | -29392 | FFFFFF8D30
69.5 | 534.9892 | 208 | 00D0 | 3328 | 0D00 | -29440 | FFFFFF8D00
70 | 525.9126 | 204 | 00CC | 3264 | 0CC0 | -29504 | FFFFFF8CC0
70.5 | 517.013 | 201 | 00C9 | 3216 | 0C90 | -29552 | FFFFFF8C90
71 | 508.2865 | 198 | 00C6 | 3168 | 0C60 | -29600 | FFFFFF8C60
71.5 | 499.7293 | 194 | 00C2 | 3104 | 0C20 | -29664 | FFFFFF8C20
72 | 491.3378 | 191 | 00BF | 3056 | 0BF0 | -29712 | FFFFFF8BF0
72.5 | 483.1084 | 188 | 00BC | 3008 | 0BC0 | -29760 | FFFFFF8BC0
73 | 475.0375 | 185 | 00B9 | 2960 | 0B90 | -29808 | FFFFFF8B90
73.5 | 467.1218 | 182 | 00B6 | 2912 | 0B60 | -29856 | FFFFFF8B60
74 | 459.3578 | 179 | 00B3 | 2864 | 0B30 | -29904 | FFFFFF8B30
74.5 | 451.7424 | 177 | 00B1 | 2832 | 0B10 | -29936 | FFFFFF8B10
75 | 444.2723 | 174 | 00AE | 2784 | 0AE0 | -29984 | FFFFFF8AE0
75.5 | 436.9445 | 171 | 00AB | 2736 | 0AB0 | -30032 | FFFFFF8AB0
76 | 429.7558 | 168 | 00A8 | 2688 | 0A80 | -30080 | FFFFFF8A80
76.5 | 422.7034 | 166 | 00A6 | 2656 | 0A60 | -30112 | FFFFFF8A60
77 | 415.7844 | 163 | 00A3 | 2608 | 0A30 | -30160 | FFFFFF8A30
77.5 | 408.9958 | 160 | 00A0 | 2560 | 0A00 | -30208 | FFFFFF8A00
78 | 402.3349 | 158 | 009E | 2528 | 09E0 | -30240 | FFFFFF89E0
78.5 | 395.7992 | 155 | 009B | 2480 | 09B0 | -30288 | FFFFFF89B0
79 | 389.3858 | 153 | 0099 | 2448 | 0990 | -30320 | FFFFFF8990
79.5 | 383.0922 | 151 | 0097 | 2416 | 0970 | -30352 | FFFFFF8970
80 | 376.916 | 148 | 0094 | 2368 | 0940 | -30400 | FFFFFF8940
80.5 | 370.8547 | 146 | 0092 | 2336 | 0920 | -30432 | FFFFFF8920
81 | 364.9058 | 144 | 0090 | 2304 | 0900 | -30464 | FFFFFF8900
81.5 | 359.067 | 141 | 008D | 2256 | 08D0 | -30512 | FFFFFF88D0
82 | 353.3361 | 139 | 008B | 2224 | 08B0 | -30544 | FFFFFF88B0
82.5 | 347.7107 | 137 | 0089 | 2192 | 0890 | -30576 | FFFFFF8890
83 | 342.1888 | 135 | 0087 | 2160 | 0870 | -30608 | FFFFFF8870
83.5 | 336.7682 | 133 | 0085 | 2128 | 0850 | -30640 | FFFFFF8850
84 | 331.4467 | 131 | 0083 | 2096 | 0830 | -30672 | FFFFFF8830
84.5 | 326.2224 | 129 | 0081 | 2064 | 0810 | -30704 | FFFFFF8810
85 | 321.0932 | 127 | 007F | 2032 | 07F0 | -30736 | FFFFFF87F0
85.5 | 316.0573 | 125 | 007D | 2000 | 07D0 | -30768 | FFFFFF87D0
86 | 311.1126 | 123 | 007B | 1968 | 07B0 | -30800 | FFFFFF87B0
86.5 | 306.2574 | 121 | 0079 | 1936 | 0790 | -30832 | FFFFFF8790
87 | 301.4898 | 119 | 0077 | 1904 | 0770 | -30864 | FFFFFF8770
87.5 | 296.8081 | 118 | 0076 | 1888 | 0760 | -30880 | FFFFFF8760
88 | 292.2104 | 116 | 0074 | 1856 | 0740 | -30912 | FFFFFF8740
88.5 | 287.6952 | 114 | 0072 | 1824 | 0720 | -30944 | FFFFFF8720
89 | 283.2607 | 112 | 0070 | 1792 | 0700 | -30976 | FFFFFF8700
89.5 | 278.9053 | 111 | 006F | 1776 | 06F0 | -30992 | FFFFFF86F0
90 | 274.6274 | 109 | 006D | 1744 | 06D0 | -31024 | FFFFFF86D0
90.5 | 270.4255 | 107 | 006B | 1712 | 06B0 | -31056 | FFFFFF86B0
91 | 266.2981 | 106 | 006A | 1696 | 06A0 | -31072 | FFFFFF86A0
91.5 | 262.2436 | 104 | 0068 | 1664 | 0680 | -31104 | FFFFFF8680
92 | 258.2606 | 103 | 0067 | 1648 | 0670 | -31120 | FFFFFF8670
92.5 | 254.3478 | 101 | 0065 | 1616 | 0650 | -31152 | FFFFFF8650
93 | 250.5036 | 100 | 0064 | 1600 | 0640 | -31168 | FFFFFF8640
93.5 | 246.7268 | 98 | 0062 | 1568 | 0620 | -31200 | FFFFFF8620
94 | 243.016 | 97 | 0061 | 1552 | 0610 | -31216 | FFFFFF8610
94.5 | 239.37 | 95 | 005F | 1520 | 05F0 | -31248 | FFFFFF85F0
95 | 235.7874 | 94 | 005E | 1504 | 05E0 | -31264 | FFFFFF85E0
95.5 | 232.2669 | 92 | 005C | 1472 | 05C0 | -31296 | FFFFFF85C0
96 | 228.8075 | 91 | 005B | 1456 | 05B0 | -31312 | FFFFFF85B0
96.5 | 225.4079 | 90 | 005A | 1440 | 05A0 | -31328 | FFFFFF85A0
97 | 222.0668 | 88 | 0058 | 1408 | 0580 | -31360 | FFFFFF8580
97.5 | 218.7833 | 87 | 0057 | 1392 | 0570 | -31376 | FFFFFF8570
98 | 215.5562 | 86 | 0056 | 1376 | 0560 | -31392 | FFFFFF8560
98.5 | 212.3843 | 85 | 0055 | 1360 | 0550 | -31408 | FFFFFF8550
99 | 209.2666 | 83 | 0053 | 1328 | 0530 | -31440 | FFFFFF8530
99.5 | 206.2021 | 82 | 0052 | 1312 | 0520 | -31456 | FFFFFF8520
100 | 203.1898 | 81 | 0051 | 1296 | 0510 | -31472 | FFFFFF8510
100.5 | 200.2286 | 80 | 0050 | 1280 | 0500 | -31488 | FFFFFF8500
101 | 197.3175 | 79 | 004F | 1264 | 04F0 | -31504 | FFFFFF84F0
101.5 | 194.4557 | 78 | 004E | 1248 | 04E0 | -31520 | FFFFFF84E0
102 | 191.6421 | 77 | 004D | 1232 | 04D0 | -31536 | FFFFFF84D0
102.5 | 188.8759 | 75 | 004B | 1200 | 04B0 | -31568 | FFFFFF84B0
103 | 186.1561 | 74 | 004A | 1184 | 04A0 | -31584 | FFFFFF84A0
103.5 | 183.4819 | 73 | 0049 | 1168 | 0490 | -31600 | FFFFFF8490
104 | 180.8524 | 72 | 0048 | 1152 | 0480 | -31616 | FFFFFF8480
104.5 | 178.2668 | 71 | 0047 | 1136 | 0470 | -31632 | FFFFFF8470
105 | 175.7241 | 70 | 0046 | 1120 | 0460 | -31648 | FFFFFF8460
105.5 | 173.2237 | 69 | 0045 | 1104 | 0450 | -31664 | FFFFFF8450
106 | 170.7648 | 68 | 0044 | 1088 | 0440 | -31680 | FFFFFF8440
106.5 | 168.3465 | 67 | 0043 | 1072 | 0430 | -31696 | FFFFFF8430
107 | 165.9681 | 66 | 0042 | 1056 | 0420 | -31712 | FFFFFF8420
107.5 | 163.6288 | 65 | 0041 | 1040 | 0410 | -31728 | FFFFFF8410
108 | 161.328 | 65 | 0041 | 1040 | 0410 | -31728 | FFFFFF8410
108.5 | 159.0649 | 64 | 0040 | 1024 | 0400 | -31744 | FFFFFF8400
109 | 156.8387 | 63 | 003F | 1008 | 03F0 | -31760 | FFFFFF83F0
109.5 | 154.649 | 62 | 003E | 992 | 03E0 | -31776 | FFFFFF83E0
110 | 152.4948 | 61 | 003D | 976 | 03D0 | -31792 | FFFFFF83D0
110.5 | 150.3757 | 60 | 003C | 960 | 03C0 | -31808 | FFFFFF83C0
111 | 148.2909 | 59 | 003B | 944 | 03B0 | -31824 | FFFFFF83B0
111.5 | 146.2399 | 59 | 003B | 944 | 03B0 | -31824 | FFFFFF83B0
112 | 144.2219 | 58 | 003A | 928 | 03A0 | -31840 | FFFFFF83A0
112.5 | 142.2365 | 57 | 0039 | 912 | 0390 | -31856 | FFFFFF8390
113 | 140.283 | 56 | 0038 | 896 | 0380 | -31872 | FFFFFF8380
113.5 | 138.3608 | 55 | 0037 | 880 | 0370 | -31888 | FFFFFF8370
114 | 136.4694 | 55 | 0037 | 880 | 0370 | -31888 | FFFFFF8370
114.5 | 134.6081 | 54 | 0036 | 864 | 0360 | -31904 | FFFFFF8360
115 | 132.7766 | 53 | 0035 | 848 | 0350 | -31920 | FFFFFF8350
115.5 | 130.9741 | 52 | 0034 | 832 | 0340 | -31936 | FFFFFF8340
116 | 129.2003 | 52 | 0034 | 832 | 0340 | -31936 | FFFFFF8340
116.5 | 127.4545 | 51 | 0033 | 816 | 0330 | -31952 | FFFFFF8330
117 | 125.7363 | 50 | 0032 | 800 | 0320 | -31968 | FFFFFF8320
117.5 | 124.0452 | 50 | 0032 | 800 | 0320 | -31968 | FFFFFF8320
118 | 122.3807 | 49 | 0031 | 784 | 0310 | -31984 | FFFFFF8310
118.5 | 120.7424 | 48 | 0030 | 768 | 0300 | -32000 | FFFFFF8300
119 | 119.1297 | 48 | 0030 | 768 | 0300 | -32000 | FFFFFF8300
119.5 | 117.5422 | 47 | 002F | 752 | 02F0 | -32016 | FFFFFF82F0
120 | 115.9795 | 46 | 002E | 736 | 02E0 | -32032 | FFFFFF82E0
120.5 | 114.4411 | 46 | 002E | 736 | 02E0 | -32032 | FFFFFF82E0
121 | 112.9266 | 45 | 002D | 720 | 02D0 | -32048 | FFFFFF82D0
121.5 | 111.4355 | 45 | 002D | 720 | 02D0 | -32048 | FFFFFF82D0
122 | 109.9675 | 44 | 002C | 704 | 02C0 | -32064 | FFFFFF82C0
122.5 | 108.5222 | 43 | 002B | 688 | 02B0 | -32080 | FFFFFF82B0
123 | 107.0992 | 43 | 002B | 688 | 02B0 | -32080 | FFFFFF82B0
123.5 | 105.698 | 42 | 002A | 672 | 02A0 | -32096 | FFFFFF82A0
124 | 104.3183 | 42 | 002A | 672 | 02A0 | -32096 | FFFFFF82A0
124.5 | 102.9597 | 41 | 0029 | 656 | 0290 | -32112 | FFFFFF8290
125 | 101.6218 | 41 | 0029 | 656 | 0290 | -32112 | FFFFFF8290
125.5 | 100.3044 | 40 | 0028 | 640 | 0280 | -32128 | FFFFFF8280
126 | 99.007 | 40 | 0028 | 640 | 0280 | -32128 | FFFFFF8280
126.5 | 97.7292 | 39 | 0027 | 624 | 0270 | -32144 | FFFFFF8270
127 | 96.4709 | 39 | 0027 | 624 | 0270 | -32144 | FFFFFF8270
127.5 | 95.2315 | 38 | 0026 | 608 | 0260 | -32160 | FFFFFF8260
128 | 94.0108 | 38 | 0026 | 608 | 0260 | -32160 | FFFFFF8260
128.5 | 92.8085 | 37 | 0025 | 592 | 0250 | -32176 | FFFFFF8250
129 | 91.6243 | 37 | 0025 | 592 | 0250 | -32176 | FFFFFF8250
129.5 | 90.4578 | 36 | 0024 | 576 | 0240 | -32192 | FFFFFF8240
130 | 89.3088 | 36 | 0024 | 576 | 0240 | -32192 | FFFFFF8240
130.5 | 88.1769 | 35 | 0023 | 560 | 0230 | -32208 | FFFFFF8230
131 | 87.0618 | 35 | 0023 | 560 | 0230 | -32208 | FFFFFF8230
131.5 | 85.9634 | 34 | 0022 | 544 | 0220 | -32224 | FFFFFF8220
132 | 84.8812 | 34 | 0022 | 544 | 0220 | -32224 | FFFFFF8220
132.5 | 83.8151 | 34 | 0022 | 544 | 0220 | -32224 | FFFFFF8220
133 | 82.7647 | 33 | 0021 | 528 | 0210 | -32240 | FFFFFF8210
133.5 | 81.7298 | 33 | 0021 | 528 | 0210 | -32240 | FFFFFF8210
134 | 80.7101 | 32 | 0020 | 512 | 0200 | -32256 | FFFFFF8200
134.5 | 79.7053 | 32 | 0020 | 512 | 0200 | -32256 | FFFFFF8200
135 | 78.7153 | 31 | 001F | 496 | 01F0 | -32272 | FFFFFF81F0
135.5 | 77.7398 | 31 | 001F | 496 | 01F0 | -32272 | FFFFFF81F0
136 | 76.7785 | 31 | 001F | 496 | 01F0 | -32272 | FFFFFF81F0
136.5 | 75.8312 | 30 | 001E | 480 | 01E0 | -32288 | FFFFFF81E0
137 | 74.8977 | 30 | 001E | 480 | 01E0 | -32288 | FFFFFF81E0
137.5 | 73.9777 | 30 | 001E | 480 | 01E0 | -32288 | FFFFFF81E0
138 | 73.071 | 29 | 001D | 464 | 01D0 | -32304 | FFFFFF81D0
138.5 | 72.1774 | 29 | 001D | 464 | 01D0 | -32304 | FFFFFF81D0
139 | 71.2967 | 28 | 001C | 448 | 01C0 | -32320 | FFFFFF81C0
139.5 | 70.4287 | 28 | 001C | 448 | 01C0 | -32320 | FFFFFF81C0
140 | 69.5731 | 28 | 001C | 448 | 01C0 | -32320 | FFFFFF81C0
140.5 | 68.7298 | 27 | 001B | 432 | 01B0 | -32336 | FFFFFF81B0
141 | 67.8985 | 27 | 001B | 432 | 01B0 | -32336 | FFFFFF81B0
141.5 | 67.0791 | 27 | 001B | 432 | 01B0 | -32336 | FFFFFF81B0
142 | 66.2714 | 26 | 001A | 416 | 01A0 | -32352 | FFFFFF81A0
142.5 | 65.4751 | 26 | 001A | 416 | 01A0 | -32352 | FFFFFF81A0
143 | 64.6902 | 26 | 001A | 416 | 01A0 | -32352 | FFFFFF81A0
143.5 | 63.9163 | 26 | 001A | 416 | 01A0 | -32352 | FFFFFF81A0
144 | 63.1534 | 25 | 0019 | 400 | 0190 | -32368 | FFFFFF8190
144.5 | 62.4012 | 25 | 0019 | 400 | 0190 | -32368 | FFFFFF8190
145 | 61.6596 | 25 | 0019 | 400 | 0190 | -32368 | FFFFFF8190
145.5 | 60.9285 | 24 | 0018 | 384 | 0180 | -32384 | FFFFFF8180
146 | 60.2075 | 24 | 0018 | 384 | 0180 | -32384 | FFFFFF8180
146.5 | 59.4967 | 24 | 0018 | 384 | 0180 | -32384 | FFFFFF8180
147 | 58.7957 | 23 | 0017 | 368 | 0170 | -32400 | FFFFFF8170
147.5 | 58.1046 | 23 | 0017 | 368 | 0170 | -32400 | FFFFFF8170
148 | 57.423 | 23 | 0017 | 368 | 0170 | -32400 | FFFFFF8170
148.5 | 56.7509 | 23 | 0017 | 368 | 0170 | -32400 | FFFFFF8170
149 | 56.0881 | 22 | 0016 | 352 | 0160 | -32416 | FFFFFF8160
149.5 | 55.4345 | 22 | 0016 | 352 | 0160 | -32416 | FFFFFF8160
150 | 54.7898 | 22 | 0016 | 352 | 0160 | -32416 | FFFFFF8160

## NTC at High Leg
Pull-Up Resistor (Ω) | Reference Voltage (V) | ADC Resolution (bits) | Vin (V)
10000 | 3.3 | 12 | 3.3
T (oC) | Rθ (Ω) | ADC Value (dec) | ADC Value (hex) | ADC Value Left Aligned (dec) | ADC Value Left Aligned (hex) | ADC Value Signed, Left Aligned (dec) | ADC Value Signed, Left Aligned (hex)
-40 | 99628.0705 | 373 | 0175 | 5968 | 1750 | -26800 | FFFFFF9750
-39.5 | 96391.5933 | 384 | 0180 | 6144 | 1800 | -26624 | FFFFFF9800
-39 | 93270.8607 | 396 | 018C | 6336 | 18C0 | -26432 | FFFFFF98C0
-38.5 | 90261.3788 | 408 | 0198 | 6528 | 1980 | -26240 | FFFFFF9980
-38 | 87358.8411 | 420 | 01A4 | 6720 | 1A40 | -26048 | FFFFFF9A40
-37.5 | 84559.1203 | 433 | 01B1 | 6928 | 1B10 | -25840 | FFFFFF9B10
-37 | 81858.2604 | 445 | 01BD | 7120 | 1BD0 | -25648 | FFFFFF9BD0
-36.5 | 79252.4689 | 458 | 01CA | 7328 | 1CA0 | -25440 | FFFFFF9CA0
-36 | 76738.1099 | 472 | 01D8 | 7552 | 1D80 | -25216 | FFFFFF9D80
-35.5 | 74311.6969 | 485 | 01E5 | 7760 | 1E50 | -25008 | FFFFFF9E50
-35 | 71969.8865 | 499 | 01F3 | 7984 | 1F30 | -24784 | FFFFFF9F30
-34.5 | 69709.4719 | 513 | 0201 | 8208 | 2010 | -24560 | FFFFFFA010
-34 | 67527.377 | 528 | 0210 | 8448 | 2100 | -24320 | FFFFFFA100
-33.5 | 65420.6511 | 543 | 021F | 8688 | 21F0 | -24080 | FFFFFFA1F0
-33 | 63386.4627 | 558 | 022E | 8928 | 22E0 | -23840 | FFFFFFA2E0
-32.5 | 61422.0951 | 573 | 023D | 9168 | 23D0 | -23600 | FFFFFFA3D0
-32 | 59524.9409 | 589 | 024D | 9424 | 24D0 | -23344 | FFFFFFA4D0
-31.5 | 57692.4978 | 605 | 025D | 9680 | 25D0 | -23088 | FFFFFFA5D0
-31 | 55922.3635 | 621 | 026D | 9936 | 26D0 | -22832 | FFFFFFA6D0
-30.5 | 54212.2319 | 637 | 027D | 10192 | 27D0 | -22576 | FFFFFFA7D0
-30 | 52559.8886 | 654 | 028E | 10464 | 28E0 | -22304 | FFFFFFA8E0
-29.5 | 50963.2076 | 671 | 029F | 10736 | 29F0 | -22032 | FFFFFFA9F0
-29 | 49420.1469 | 689 | 02B1 | 11024 | 2B10 | -21744 | FFFFFFAB10
-28.5 | 47928.7451 | 707 | 02C3 | 11312 | 2C30 | -21456 | FFFFFFAC30
-28 | 46487.1183 | 725 | 02D5 | 11600 | 2D50 | -21168 | FFFFFFAD50
-27.5 | 45093.4566 | 743 | 02E7 | 11888 | 2E70 | -20880 | FFFFFFAE70
-27 | 43746.021 | 762 | 02FA | 12192 | 2FA0 | -20576 | FFFFFFAFA0
-26.5 | 42443.1404 | 781 | 030D | 12496 | 30D0 | -20272 | FFFFFFB0D0
-26 | 41183.209 | 800 | 0320 | 12800 | 3200 | -19968 | FFFFFFB200
-25.5 | 39964.6831 | 819 | 0333 | 13104 | 3330 | -19664 | FFFFFFB330
-25 | 38786.0792 | 839 | 0347 | 13424 | 3470 | -19344 | FFFFFFB470
-24.5 | 37645.9709 | 859 | 035B | 13744 | 35B0 | -19024 | FFFFFFB5B0
-24 | 36542.9867 | 880 | 0370 | 14080 | 3700 | -18688 | FFFFFFB700
-23.5 | 35475.8079 | 900 | 0384 | 14400 | 3840 | -18368 | FFFFFFB840
-23 | 34443.1665 | 921 | 0399 | 14736 | 3990 | -18032 | FFFFFFB990
-22.5 | 33443.8426 | 942 | 03AE | 15072 | 3AE0 | -17696 | FFFFFFBAE0
-22 | 32476.6631 | 964 | 03C4 | 15424 | 3C40 | -17344 | FFFFFFBC40
-21.5 | 31540.4993 | 986 | 03DA | 15776 | 3DA0 | -16992 | FFFFFFBDA0
-21 | 30634.2655 | 1008 | 03F0 | 16128 | 3F00 | -16640 | FFFFFFBF00
-20.5 | 29756.9167 | 1030 | 0406 | 16480 | 4060 | -16288 | FFFFFFC060
-20 | 28907.4475 | 1052 | 041C | 16832 | 41C0 | -15936 | FFFFFFC1C0
-19.5 | 28084.8903 | 1075 | 0433 | 17200 | 4330 | -15568 | FFFFFFC330
-19 | 27288.3137 | 1098 | 044A | 17568 | 44A0 | -15200 | FFFFFFC4A0
-18.5 | 26516.8212 | 1121 | 0461 | 17936 | 4610 | -14832 | FFFFFFC610
-18 | 25769.5495 | 1145 | 0479 | 18320 | 4790 | -14448 | FFFFFFC790
-17.5 | 25045.6676 | 1168 | 0490 | 18688 | 4900 | -14080 | FFFFFFC900
-17 | 24344.3754 | 1192 | 04A8 | 19072 | 4A80 | -13696 | FFFFFFCA80
-16.5 | 23664.902 | 1216 | 04C0 | 19456 | 4C00 | -13312 | FFFFFFCC00
-16 | 23006.5053 | 1240 | 04D8 | 19840 | 4D80 | -12928 | FFFFFFCD80
-15.5 | 22368.4703 | 1265 | 04F1 | 20240 | 4F10 | -12528 | FFFFFFCF10
-15 | 21750.1082 | 1290 | 050A | 20640 | 50A0 | -12128 | FFFFFFD0A0
-14.5 | 21150.7555 | 1314 | 0522 | 21024 | 5220 | -11744 | FFFFFFD220
-14 | 20569.7729 | 1339 | 053B | 21424 | 53B0 | -11344 | FFFFFFD3B0
-13.5 | 20006.5443 | 1365 | 0555 | 21840 | 5550 | -10928 | FFFFFFD550
-13 | 19460.4758 | 1390 | 056E | 22240 | 56E0 | -10528 | FFFFFFD6E0
-12.5 | 18930.9953 | 1415 | 0587 | 22640 | 5870 | -10128 | FFFFFFD870
-12 | 18417.551 | 1441 | 05A1 | 23056 | 5A10 | -9712 | FFFFFFDA10
-11.5 | 17919.6113 | 1467 | 05BB | 23472 | 5BB0 | -9296 | FFFFFFDBB0
-11 | 17436.6634 | 1492 | 05D4 | 23872 | 5D40 | -8896 | FFFFFFDD40
-10.5 | 16968.2129 | 1518 | 05EE | 24288 | 5EE0 | -8480 | FFFFFFDEE0
-10 | 16513.7831 | 1544 | 0608 | 24704 | 6080 | -8064 | FFFFFFE080
-9.5 | 16072.9144 | 1570 | 0622 | 25120 | 6220 | -7648 | FFFFFFE220
-9 | 15645.1632 | 1597 | 063D | 25552 | 63D0 | -7216 | FFFFFFE3D0
-8.5 | 15230.1018 | 1623 | 0657 | 25968 | 6570 | -6800 | FFFFFFE570
-8 | 14827.3177 | 1649 | 0671 | 26384 | 6710 | -6384 | FFFFFFE710
-7.5 | 14436.4127 | 1676 | 068C | 26816 | 68C0 | -5952 | FFFFFFE8C0
-7 | 14057.0027 | 1702 | 06A6 | 27232 | 6A60 | -5536 | FFFFFFEA60
-6.5 | 13688.7171 | 1729 | 06C1 | 27664 | 6C10 | -5104 | FFFFFFEC10
-6 | 13331.1981 | 1755 | 06DB | 28080 | 6DB0 | -4688 | FFFFFFEDB0
-5.5 | 12984.1005 | 1782 | 06F6 | 28512 | 6F60 | -4256 | FFFFFFEF60
-5 | 12647.091 | 1808 | 0710 | 28928 | 7100 | -3840 | FFFFFFF100
-4.5 | 12319.848 | 1835 | 072B | 29360 | 72B0 | -3408 | FFFFFFF2B0
-4 | 12002.0608 | 1861 | 0745 | 29776 | 7450 | -2992 | FFFFFFF450
-3.5 | 11693.4296 | 1888 | 0760 | 30208 | 7600 | -2560 | FFFFFFF600
-3 | 11393.6648 | 1914 | 077A | 30624 | 77A0 | -2144 | FFFFFFF7A0
-2.5 | 11102.4867 | 1941 | 0795 | 31056 | 7950 | -1712 | FFFFFFF950
-2 | 10819.6254 | 1967 | 07AF | 31472 | 7AF0 | -1296 | FFFFFFFAF0
-1.5 | 10544.8198 | 1993 | 07C9 | 31888 | 7C90 | -880 | FFFFFFFC90
-1 | 10277.8181 | 2019 | 07E3 | 32304 | 7E30 | -464 | FFFFFFFE30
-0.5 | 10018.3768 | 2046 | 07FE | 32736 | 7FE0 | -32 | FFFFFFFFE0
0 | 9766.2607 | 2072 | 0818 | 33152 | 8180 | 384 | 0180
0.5 | 9521.2425 | 2098 | 0832 | 33568 | 8320 | 800 | 0320
1 | 9283.1026 | 2124 | 084C | 33984 | 84C0 | 1216 | 04C0
1.5 | 9051.6289 | 2149 | 0865 | 34384 | 8650 | 1616 | 0650
2 | 8826.6161 | 2175 | 087F | 34800 | 87F0 | 2032 | 07F0
2.5 | 8607.8659 | 2201 | 0899 | 35216 | 8990 | 2448 | 0990
3 | 8395.1868 | 2226 | 08B2 | 35616 | 8B20 | 2848 | 0B20
3.5 | 8188.3934 | 2251 | 08CB | 36016 | 8CB0 | 3248 | 0CB0
4 | 7987.3065 | 2277 | 08E5 | 36432 | 8E50 | 3664 | 0E50
4.5 | 7791.753 | 2302 | 08FE | 36832 | 8FE0 | 4064 | 0FE0
5 | 7601.5652 | 2327 | 0917 | 37232 | 9170 | 4464 | 1170
5.5 | 7416.5812 | 2351 | 092F | 37616 | 92F0 | 4848 | 12F0
6 | 7236.6443 | 2376 | 0948 | 38016 | 9480 | 5248 | 1480
6.5 | 7061.6028 | 2400 | 0960 | 38400 | 9600 | 5632 | 1600
7 | 6891.3103 | 2424 | 0978 | 38784 | 9780 | 6016 | 1780
7.5 | 6725.6247 | 2448 | 0990 | 39168 | 9900 | 6400 | 1900
8 | 6564.4088 | 2472 | 09A8 | 39552 | 9A80 | 6784 | 1A80
8.5 | 6407.53 | 2496 | 09C0 | 39936 | 9C00 | 7168 | 1C00
9 | 6254.8595 | 2519 | 09D7 | 40304 | 9D70 | 7536 | 1D70
9.5 | 6106.2731 | 2543 | 09EF | 40688 | 9EF0 | 7920 | 1EF0
10 | 5961.6504 | 2566 | 0A06 | 41056 | A060 | 8288 | 2060
10.5 | 5820.8749 | 2588 | 0A1C | 41408 | A1C0 | 8640 | 21C0
11 | 5683.8337 | 2611 | 0A33 | 41776 | A330 | 9008 | 2330
11.5 | 5550.4176 | 2634 | 0A4A | 42144 | A4A0 | 9376 | 24A0
12 | 5420.521 | 2656 | 0A60 | 42496 | A600 | 9728 | 2600
12.5 | 5294.0415 | 2678 | 0A76 | 42848 | A760 | 10080 | 2760
13 | 5170.8799 | 2699 | 0A8B | 43184 | A8B0 | 10416 | 28B0
13.5 | 5050.9403 | 2721 | 0AA1 | 43536 | AA10 | 10768 | 2A10
14 | 4934.1296 | 2742 | 0AB6 | 43872 | AB60 | 11104 | 2B60
14.5 | 4820.3579 | 2763 | 0ACB | 44208 | ACB0 | 11440 | 2CB0
15 | 4709.5377 | 2784 | 0AE0 | 44544 | AE00 | 11776 | 2E00
15.5 | 4601.5848 | 2805 | 0AF5 | 44880 | AF50 | 12112 | 2F50
16 | 4496.4171 | 2825 | 0B09 | 45200 | B090 | 12432 | 3090
16.5 | 4393.9554 | 2845 | 0B1D | 45520 | B1D0 | 12752 | 31D0
17 | 4294.1228 | 2865 | 0B31 | 45840 | B310 | 13072 | 3310
17.5 | 4196.8448 | 2885 | 0B45 | 46160 | B450 | 13392 | 3450
18 | 4102.0492 | 2904 | 0B58 | 46464 | B580 | 13696 | 3580
18.5 | 4009.666 | 2923 | 0B6B | 46768 | B6B0 | 14000 | 36B0
19 | 3919.6275 | 2942 | 0B7E | 47072 | B7E0 | 14304 | 37E0
19.5 | 3831.8678 | 2961 | 0B91 | 47376 | B910 | 14608 | 3910
20 | 3746.3233 | 2979 | 0BA3 | 47664 | BA30 | 14896 | 3A30
20.5 | 3662.9321 | 2997 | 0BB5 | 47952 | BB50 | 15184 | 3B50
21 | 3581.6344 | 3015 | 0BC7 | 48240 | BC70 | 15472 | 3C70
21.5 | 3502.372 | 3033 | 0BD9 | 48528 | BD90 | 15760 | 3D90
22 | 3425.0886 | 3051 | 0BEB | 48816 | BEB0 | 16048 | 3EB0
22.5 | 3349.7296 | 3068 | 0BFC | 49088 | BFC0 | 16320 | 3FC0
23 | 3276.2419 | 3085 | 0C0D | 49360 | C0D0 | 16592 | 40D0
23.5 | 3204.5743 | 3101 | 0C1D | 49616 | C1D0 | 16848 | 41D0
24 | 3134.6768 | 3118 | 0C2E | 49888 | C2E0 | 17120 | 42E0
24.5 | 3066.501 | 3134 | 0C3E | 50144 | C3E0 | 17376 | 43E0
25 | 3000 | 3150 | 0C4E | 50400 | C4E0 | 17632 | 44E0
25.5 | 2935.1283 | 3166 | 0C5E | 50656 | C5E0 | 17888 | 45E0
26 | 2871.8417 | 3182 | 0C6E | 50912 | C6E0 | 18144 | 46E0
26.5 | 2810.0974 | 3197 | 0C7D | 51152 | C7D0 | 18384 | 47D0
27 | 2749.8537 | 3212 | 0C8C | 51392 | C8C0 | 18624 | 48C0
27.5 | 2691.0702 | 3227 | 0C9B | 51632 | C9B0 | 18864 | 49B0
28 | 2633.7077 | 3242 | 0CAA | 51872 | CAA0 | 19104 | 4AA0
28.5 | 2577.7282 | 3256 | 0CB8 | 52096 | CB80 | 19328 | 4B80
29 | 2523.0948 | 3270 | 0CC6 | 52320 | CC60 | 19552 | 4C60
29.5 | 2469.7716 | 3284 | 0CD4 | 52544 | CD40 | 19776 | 4D40
30 | 2417.7238 | 3298 | 0CE2 | 52768 | CE20 | 20000 | 4E20
30.5 | 2366.9175 | 3312 | 0CF0 | 52992 | CF00 | 20224 | 4F00
31 | 2317.32 | 3325 | 0CFD | 53200 | CFD0 | 20432 | 4FD0
31.5 | 2268.8993 | 3338 | 0D0A | 53408 | D0A0 | 20640 | 50A0
32 | 2221.6246 | 3351 | 0D17 | 53616 | D170 | 20848 | 5170
32.5 | 2175.4657 | 3364 | 0D24 | 53824 | D240 | 21056 | 5240
33 | 2130.3934 | 3376 | 0D30 | 54016 | D300 | 21248 | 5300
33.5 | 2086.3794 | 3388 | 0D3C | 54208 | D3C0 | 21440 | 53C0
34 | 2043.3961 | 3401 | 0D49 | 54416 | D490 | 21648 | 5490
34.5 | 2001.4167 | 3412 | 0D54 | 54592 | D540 | 21824 | 5540
35 | 1960.4153 | 3424 | 0D60 | 54784 | D600 | 22016 | 5600
35.5 | 1920.3664 | 3436 | 0D6C | 54976 | D6C0 | 22208 | 56C0
36 | 1881.2456 | 3447 | 0D77 | 55152 | D770 | 22384 | 5770
36.5 | 1843.029 | 3458 | 0D82 | 55328 | D820 | 22560 | 5820
37 | 1805.6934 | 3469 | 0D8D | 55504 | D8D0 | 22736 | 58D0
37.5 | 1769.2162 | 3480 | 0D98 | 55680 | D980 | 22912 | 5980
38 | 1733.5755 | 3490 | 0DA2 | 55840 | DA20 | 23072 | 5A20
38.5 | 1698.7501 | 3501 | 0DAD | 56016 | DAD0 | 23248 | 5AD0
39 | 1664.7191 | 3511 | 0DB7 | 56176 | DB70 | 23408 | 5B70
39.5 | 1631.4625 | 3521 | 0DC1 | 56336 | DC10 | 23568 | 5C10
40 | 1598.9607 | 3531 | 0DCB | 56496 | DCB0 | 23728 | 5CB0
40.5 | 1567.1947 | 3541 | 0DD5 | 56656 | DD50 | 23888 | 5D50
41 | 1536.1459 | 3550 | 0DDE | 56800 | DDE0 | 24032 | 5DE0
41.5 | 1505.7963 | 3559 | 0DE7 | 56944 | DE70 | 24176 | 5E70
42 | 1476.1285 | 3569 | 0DF1 | 57104 | DF10 | 24336 | 5F10
42.5 | 1447.1253 | 3578 | 0DFA | 57248 | DFA0 | 24480 | 5FA0
43 | 1418.7704 | 3587 | 0E03 | 57392 | E030 | 24624 | 6030
43.5 | 1391.0474 | 3595 | 0E0B | 57520 | E0B0 | 24752 | 60B0
44 | 1363.9408 | 3604 | 0E14 | 57664 | E140 | 24896 | 6140
44.5 | 1337.4354 | 3612 | 0E1C | 57792 | E1C0 | 25024 | 61C0
45 | 1311.5162 | 3621 | 0E25 | 57936 | E250 | 25168 | 6250
45.5 | 1286.169 | 3629 | 0E2D | 58064 | E2D0 | 25296 | 62D0
46 | 1261.3795 | 3637 | 0E35 | 58192 | E350 | 25424 | 6350
46.5 | 1237.1342 | 3645 | 0E3D | 58320 | E3D0 | 25552 | 63D0
47 | 1213.4197 | 3652 | 0E44 | 58432 | E440 | 25664 | 6440
47.5 | 1190.2232 | 3660 | 0E4C | 58560 | E4C0 | 25792 | 64C0
48 | 1167.532 | 3667 | 0E53 | 58672 | E530 | 25904 | 6530
48.5 | 1145.3338 | 3675 | 0E5B | 58800 | E5B0 | 26032 | 65B0
49 | 1123.6168 | 3682 | 0E62 | 58912 | E620 | 26144 | 6620
49.5 | 1102.3694 | 3689 | 0E69 | 59024 | E690 | 26256 | 6690
50 | 1081.5801 | 3696 | 0E70 | 59136 | E700 | 26368 | 6700
50.5 | 1061.238 | 3703 | 0E77 | 59248 | E770 | 26480 | 6770
51 | 1041.3324 | 3709 | 0E7D | 59344 | E7D0 | 26576 | 67D0
51.5 | 1021.8529 | 3716 | 0E84 | 59456 | E840 | 26688 | 6840
52 | 1002.7892 | 3722 | 0E8A | 59552 | E8A0 | 26784 | 68A0
52.5 | 984.1315 | 3729 | 0E91 | 59664 | E910 | 26896 | 6910
53 | 965.8701 | 3735 | 0E97 | 59760 | E970 | 26992 | 6970
53.5 | 947.9957 | 3741 | 0E9D | 59856 | E9D0 | 27088 | 69D0
54 | 930.4991 | 3747 | 0EA3 | 59952 | EA30 | 27184 | 6A30
54.5 | 913.3714 | 3753 | 0EA9 | 60048 | EA90 | 27280 | 6A90
55 | 896.6039 | 3758 | 0EAE | 60128 | EAE0 | 27360 | 6AE0
55.5 | 880.1882 | 3764 | 0EB4 | 60224 | EB40 | 27456 | 6B40
56 | 864.1161 | 3770 | 0EBA | 60320 | EBA0 | 27552 | 6BA0
56.5 | 848.3794 | 3775 | 0EBF | 60400 | EBF0 | 27632 | 6BF0
57 | 832.9705 | 3781 | 0EC5 | 60496 | EC50 | 27728 | 6C50
57.5 | 817.8816 | 3786 | 0ECA | 60576 | ECA0 | 27808 | 6CA0
58 | 803.1054 | 3791 | 0ECF | 60656 | ECF0 | 27888 | 6CF0
58.5 | 788.6346 | 3796 | 0ED4 | 60736 | ED40 | 27968 | 6D40
59 | 774.4622 | 3801 | 0ED9 | 60816 | ED90 | 28048 | 6D90
59.5 | 760.5813 | 3806 | 0EDE | 60896 | EDE0 | 28128 | 6DE0
60 | 746.9852 | 3811 | 0EE3 | 60976 | EE30 | 28208 | 6E30
60.5 | 733.6673 | 3816 | 0EE8 | 61056 | EE80 | 28288 | 6E80
61 | 720.6214 | 3820 | 0EEC | 61120 | EEC0 | 28352 | 6EC0
61.5 | 707.8412 | 3825 | 0EF1 | 61200 | EF10 | 28432 | 6F10
62 | 695.3206 | 3829 | 0EF5 | 61264 | EF50 | 28496 | 6F50
62.5 | 683.0539 | 3834 | 0EFA | 61344 | EFA0 | 28576 | 6FA0
63 | 671.0351 | 3838 | 0EFE | 61408 | EFE0 | 28640 | 6FE0
63.5 | 659.2587 | 3842 | 0F02 | 61472 | F020 | 28704 | 7020
64 | 647.7193 | 3846 | 0F06 | 61536 | F060 | 28768 | 7060
64.5 | 636.4115 | 3850 | 0F0A | 61600 | F0A0 | 28832 | 70A0
65 | 625.3301 | 3854 | 0F0E | 61664 | F0E0 | 28896 | 70E0
65.5 | 614.4701 | 3858 | 0F12 | 61728 | F120 | 28960 | 7120
66 | 603.8264 | 3862 | 0F16 | 61792 | F160 | 29024 | 7160
66.5 | 593.3944 | 3866 | 0F1A | 61856 | F1A0 | 29088 | 71A0
67 | 583.1692 | 3870 | 0F1E | 61920 | F1E0 | 29152 | 71E0
67.5 | 573.1462 | 3873 | 0F21 | 61968 | F210 | 29200 | 7210
68 | 563.3211 | 3877 | 0F25 | 62032 | F250 | 29264 | 7250
68.5 | 553.6893 | 3881 | 0F29 | 62096 | F290 | 29328 | 7290
69 | 544.2468 | 3884 | 0F2C | 62144 | F2C0 | 29376 | 72C0
69.5 | 534.9892 | 3887 | 0F2F | 62192 | F2F0 | 29424 | 72F0
70 | 525.9126 | 3891 | 0F33 | 62256 | F330 | 29488 | 7330
70.5 | 517.013 | 3894 | 0F36 | 62304 | F360 | 29536 | 7360
71 | 508.2865 | 3897 | 0F39 | 62352 | F390 | 29584 | 7390
71.5 | 499.7293 | 3901 | 0F3D | 62416 | F3D0 | 29648 | 73D0
72 | 491.3378 | 3904 | 0F40 | 62464 | F400 | 29696 | 7400
72.5 | 483.1084 | 3907 | 0F43 | 62512 | F430 | 29744 | 7430
73 | 475.0375 | 3910 | 0F46 | 62560 | F460 | 29792 | 7460
73.5 | 467.1218 | 3913 | 0F49 | 62608 | F490 | 29840 | 7490
74 | 459.3578 | 3916 | 0F4C | 62656 | F4C0 | 29888 | 74C0
74.5 | 451.7424 | 3918 | 0F4E | 62688 | F4E0 | 29920 | 74E0
75 | 444.2723 | 3921 | 0F51 | 62736 | F510 | 29968 | 7510
75.5 | 436.9445 | 3924 | 0F54 | 62784 | F540 | 30016 | 7540
76 | 429.7558 | 3927 | 0F57 | 62832 | F570 | 30064 | 7570
76.5 | 422.7034 | 3929 | 0F59 | 62864 | F590 | 30096 | 7590
77 | 415.7844 | 3932 | 0F5C | 62912 | F5C0 | 30144 | 75C0
77.5 | 408.9958 | 3935 | 0F5F | 62960 | F5F0 | 30192 | 75F0
78 | 402.3349 | 3937 | 0F61 | 62992 | F610 | 30224 | 7610
78.5 | 395.7992 | 3940 | 0F64 | 63040 | F640 | 30272 | 7640
79 | 389.3858 | 3942 | 0F66 | 63072 | F660 | 30304 | 7660
79.5 | 383.0922 | 3944 | 0F68 | 63104 | F680 | 30336 | 7680
80 | 376.916 | 3947 | 0F6B | 63152 | F6B0 | 30384 | 76B0
80.5 | 370.8547 | 3949 | 0F6D | 63184 | F6D0 | 30416 | 76D0
81 | 364.9058 | 3951 | 0F6F | 63216 | F6F0 | 30448 | 76F0
81.5 | 359.067 | 3954 | 0F72 | 63264 | F720 | 30496 | 7720
82 | 353.3361 | 3956 | 0F74 | 63296 | F740 | 30528 | 7740
82.5 | 347.7107 | 3958 | 0F76 | 63328 | F760 | 30560 | 7760
83 | 342.1888 | 3960 | 0F78 | 63360 | F780 | 30592 | 7780
83.5 | 336.7682 | 3962 | 0F7A | 63392 | F7A0 | 30624 | 77A0
84 | 331.4467 | 3964 | 0F7C | 63424 | F7C0 | 30656 | 77C0
84.5 | 326.2224 | 3966 | 0F7E | 63456 | F7E0 | 30688 | 77E0
85 | 321.0932 | 3968 | 0F80 | 63488 | F800 | 30720 | 7800
85.5 | 316.0573 | 3970 | 0F82 | 63520 | F820 | 30752 | 7820
86 | 311.1126 | 3972 | 0F84 | 63552 | F840 | 30784 | 7840
86.5 | 306.2574 | 3974 | 0F86 | 63584 | F860 | 30816 | 7860
87 | 301.4898 | 3976 | 0F88 | 63616 | F880 | 30848 | 7880
87.5 | 296.8081 | 3977 | 0F89 | 63632 | F890 | 30864 | 7890
88 | 292.2104 | 3979 | 0F8B | 63664 | F8B0 | 30896 | 78B0
88.5 | 287.6952 | 3981 | 0F8D | 63696 | F8D0 | 30928 | 78D0
89 | 283.2607 | 3983 | 0F8F | 63728 | F8F0 | 30960 | 78F0
89.5 | 278.9053 | 3984 | 0F90 | 63744 | F900 | 30976 | 7900
90 | 274.6274 | 3986 | 0F92 | 63776 | F920 | 31008 | 7920
90.5 | 270.4255 | 3988 | 0F94 | 63808 | F940 | 31040 | 7940
91 | 266.2981 | 3989 | 0F95 | 63824 | F950 | 31056 | 7950
91.5 | 262.2436 | 3991 | 0F97 | 63856 | F970 | 31088 | 7970
92 | 258.2606 | 3992 | 0F98 | 63872 | F980 | 31104 | 7980
92.5 | 254.3478 | 3994 | 0F9A | 63904 | F9A0 | 31136 | 79A0
93 | 250.5036 | 3995 | 0F9B | 63920 | F9B0 | 31152 | 79B0
93.5 | 246.7268 | 3997 | 0F9D | 63952 | F9D0 | 31184 | 79D0
94 | 243.016 | 3998 | 0F9E | 63968 | F9E0 | 31200 | 79E0
94.5 | 239.37 | 4000 | 0FA0 | 64000 | FA00 | 31232 | 7A00
95 | 235.7874 | 4001 | 0FA1 | 64016 | FA10 | 31248 | 7A10
95.5 | 232.2669 | 4003 | 0FA3 | 64048 | FA30 | 31280 | 7A30
96 | 228.8075 | 4004 | 0FA4 | 64064 | FA40 | 31296 | 7A40
96.5 | 225.4079 | 4005 | 0FA5 | 64080 | FA50 | 31312 | 7A50
97 | 222.0668 | 4007 | 0FA7 | 64112 | FA70 | 31344 | 7A70
97.5 | 218.7833 | 4008 | 0FA8 | 64128 | FA80 | 31360 | 7A80
98 | 215.5562 | 4009 | 0FA9 | 64144 | FA90 | 31376 | 7A90
98.5 | 212.3843 | 4010 | 0FAA | 64160 | FAA0 | 31392 | 7AA0
99 | 209.2666 | 4012 | 0FAC | 64192 | FAC0 | 31424 | 7AC0
99.5 | 206.2021 | 4013 | 0FAD | 64208 | FAD0 | 31440 | 7AD0
100 | 203.1898 | 4014 | 0FAE | 64224 | FAE0 | 31456 | 7AE0
100.5 | 200.2286 | 4015 | 0FAF | 64240 | FAF0 | 31472 | 7AF0
101 | 197.3175 | 4016 | 0FB0 | 64256 | FB00 | 31488 | 7B00
101.5 | 194.4557 | 4017 | 0FB1 | 64272 | FB10 | 31504 | 7B10
102 | 191.6421 | 4018 | 0FB2 | 64288 | FB20 | 31520 | 7B20
102.5 | 188.8759 | 4020 | 0FB4 | 64320 | FB40 | 31552 | 7B40
103 | 186.1561 | 4021 | 0FB5 | 64336 | FB50 | 31568 | 7B50
103.5 | 183.4819 | 4022 | 0FB6 | 64352 | FB60 | 31584 | 7B60
104 | 180.8524 | 4023 | 0FB7 | 64368 | FB70 | 31600 | 7B70
104.5 | 178.2668 | 4024 | 0FB8 | 64384 | FB80 | 31616 | 7B80
105 | 175.7241 | 4025 | 0FB9 | 64400 | FB90 | 31632 | 7B90
105.5 | 173.2237 | 4026 | 0FBA | 64416 | FBA0 | 31648 | 7BA0
106 | 170.7648 | 4027 | 0FBB | 64432 | FBB0 | 31664 | 7BB0
106.5 | 168.3465 | 4028 | 0FBC | 64448 | FBC0 | 31680 | 7BC0
107 | 165.9681 | 4029 | 0FBD | 64464 | FBD0 | 31696 | 7BD0
107.5 | 163.6288 | 4030 | 0FBE | 64480 | FBE0 | 31712 | 7BE0
108 | 161.328 | 4030 | 0FBE | 64480 | FBE0 | 31712 | 7BE0
108.5 | 159.0649 | 4031 | 0FBF | 64496 | FBF0 | 31728 | 7BF0
109 | 156.8387 | 4032 | 0FC0 | 64512 | FC00 | 31744 | 7C00
109.5 | 154.649 | 4033 | 0FC1 | 64528 | FC10 | 31760 | 7C10
110 | 152.4948 | 4034 | 0FC2 | 64544 | FC20 | 31776 | 7C20
110.5 | 150.3757 | 4035 | 0FC3 | 64560 | FC30 | 31792 | 7C30
111 | 148.2909 | 4036 | 0FC4 | 64576 | FC40 | 31808 | 7C40
111.5 | 146.2399 | 4036 | 0FC4 | 64576 | FC40 | 31808 | 7C40
112 | 144.2219 | 4037 | 0FC5 | 64592 | FC50 | 31824 | 7C50
112.5 | 142.2365 | 4038 | 0FC6 | 64608 | FC60 | 31840 | 7C60
113 | 140.283 | 4039 | 0FC7 | 64624 | FC70 | 31856 | 7C70
113.5 | 138.3608 | 4040 | 0FC8 | 64640 | FC80 | 31872 | 7C80
114 | 136.4694 | 4040 | 0FC8 | 64640 | FC80 | 31872 | 7C80
114.5 | 134.6081 | 4041 | 0FC9 | 64656 | FC90 | 31888 | 7C90
115 | 132.7766 | 4042 | 0FCA | 64672 | FCA0 | 31904 | 7CA0
115.5 | 130.9741 | 4043 | 0FCB | 64688 | FCB0 | 31920 | 7CB0
116 | 129.2003 | 4043 | 0FCB | 64688 | FCB0 | 31920 | 7CB0
116.5 | 127.4545 | 4044 | 0FCC | 64704 | FCC0 | 31936 | 7CC0
117 | 125.7363 | 4045 | 0FCD | 64720 | FCD0 | 31952 | 7CD0
117.5 | 124.0452 | 4045 | 0FCD | 64720 | FCD0 | 31952 | 7CD0
118 | 122.3807 | 4046 | 0FCE | 64736 | FCE0 | 31968 | 7CE0
118.5 | 120.7424 | 4047 | 0FCF | 64752 | FCF0 | 31984 | 7CF0
119 | 119.1297 | 4047 | 0FCF | 64752 | FCF0 | 31984 | 7CF0
119.5 | 117.5422 | 4048 | 0FD0 | 64768 | FD00 | 32000 | 7D00
120 | 115.9795 | 4049 | 0FD1 | 64784 | FD10 | 32016 | 7D10
120.5 | 114.4411 | 4049 | 0FD1 | 64784 | FD10 | 32016 | 7D10
121 | 112.9266 | 4050 | 0FD2 | 64800 | FD20 | 32032 | 7D20
121.5 | 111.4355 | 4050 | 0FD2 | 64800 | FD20 | 32032 | 7D20
122 | 109.9675 | 4051 | 0FD3 | 64816 | FD30 | 32048 | 7D30
122.5 | 108.5222 | 4052 | 0FD4 | 64832 | FD40 | 32064 | 7D40
123 | 107.0992 | 4052 | 0FD4 | 64832 | FD40 | 32064 | 7D40
123.5 | 105.698 | 4053 | 0FD5 | 64848 | FD50 | 32080 | 7D50
124 | 104.3183 | 4053 | 0FD5 | 64848 | FD50 | 32080 | 7D50
124.5 | 102.9597 | 4054 | 0FD6 | 64864 | FD60 | 32096 | 7D60
125 | 101.6218 | 4054 | 0FD6 | 64864 | FD60 | 32096 | 7D60
125.5 | 100.3044 | 4055 | 0FD7 | 64880 | FD70 | 32112 | 7D70
126 | 99.007 | 4055 | 0FD7 | 64880 | FD70 | 32112 | 7D70
126.5 | 97.7292 | 4056 | 0FD8 | 64896 | FD80 | 32128 | 7D80
127 | 96.4709 | 4056 | 0FD8 | 64896 | FD80 | 32128 | 7D80
127.5 | 95.2315 | 4057 | 0FD9 | 64912 | FD90 | 32144 | 7D90
128 | 94.0108 | 4057 | 0FD9 | 64912 | FD90 | 32144 | 7D90
128.5 | 92.8085 | 4058 | 0FDA | 64928 | FDA0 | 32160 | 7DA0
129 | 91.6243 | 4058 | 0FDA | 64928 | FDA0 | 32160 | 7DA0
129.5 | 90.4578 | 4059 | 0FDB | 64944 | FDB0 | 32176 | 7DB0
130 | 89.3088 | 4059 | 0FDB | 64944 | FDB0 | 32176 | 7DB0
130.5 | 88.1769 | 4060 | 0FDC | 64960 | FDC0 | 32192 | 7DC0
131 | 87.0618 | 4060 | 0FDC | 64960 | FDC0 | 32192 | 7DC0
131.5 | 85.9634 | 4061 | 0FDD | 64976 | FDD0 | 32208 | 7DD0
132 | 84.8812 | 4061 | 0FDD | 64976 | FDD0 | 32208 | 7DD0
132.5 | 83.8151 | 4061 | 0FDD | 64976 | FDD0 | 32208 | 7DD0
133 | 82.7647 | 4062 | 0FDE | 64992 | FDE0 | 32224 | 7DE0
133.5 | 81.7298 | 4062 | 0FDE | 64992 | FDE0 | 32224 | 7DE0
134 | 80.7101 | 4063 | 0FDF | 65008 | FDF0 | 32240 | 7DF0
134.5 | 79.7053 | 4063 | 0FDF | 65008 | FDF0 | 32240 | 7DF0
135 | 78.7153 | 4064 | 0FE0 | 65024 | FE00 | 32256 | 7E00
135.5 | 77.7398 | 4064 | 0FE0 | 65024 | FE00 | 32256 | 7E00
136 | 76.7785 | 4064 | 0FE0 | 65024 | FE00 | 32256 | 7E00
136.5 | 75.8312 | 4065 | 0FE1 | 65040 | FE10 | 32272 | 7E10
137 | 74.8977 | 4065 | 0FE1 | 65040 | FE10 | 32272 | 7E10
137.5 | 73.9777 | 4065 | 0FE1 | 65040 | FE10 | 32272 | 7E10
138 | 73.071 | 4066 | 0FE2 | 65056 | FE20 | 32288 | 7E20
138.5 | 72.1774 | 4066 | 0FE2 | 65056 | FE20 | 32288 | 7E20
139 | 71.2967 | 4067 | 0FE3 | 65072 | FE30 | 32304 | 7E30
139.5 | 70.4287 | 4067 | 0FE3 | 65072 | FE30 | 32304 | 7E30
140 | 69.5731 | 4067 | 0FE3 | 65072 | FE30 | 32304 | 7E30
140.5 | 68.7298 | 4068 | 0FE4 | 65088 | FE40 | 32320 | 7E40
141 | 67.8985 | 4068 | 0FE4 | 65088 | FE40 | 32320 | 7E40
141.5 | 67.0791 | 4068 | 0FE4 | 65088 | FE40 | 32320 | 7E40
142 | 66.2714 | 4069 | 0FE5 | 65104 | FE50 | 32336 | 7E50
142.5 | 65.4751 | 4069 | 0FE5 | 65104 | FE50 | 32336 | 7E50
143 | 64.6902 | 4069 | 0FE5 | 65104 | FE50 | 32336 | 7E50
143.5 | 63.9163 | 4069 | 0FE5 | 65104 | FE50 | 32336 | 7E50
144 | 63.1534 | 4070 | 0FE6 | 65120 | FE60 | 32352 | 7E60
144.5 | 62.4012 | 4070 | 0FE6 | 65120 | FE60 | 32352 | 7E60
145 | 61.6596 | 4070 | 0FE6 | 65120 | FE60 | 32352 | 7E60
145.5 | 60.9285 | 4071 | 0FE7 | 65136 | FE70 | 32368 | 7E70
146 | 60.2075 | 4071 | 0FE7 | 65136 | FE70 | 32368 | 7E70
146.5 | 59.4967 | 4071 | 0FE7 | 65136 | FE70 | 32368 | 7E70
147 | 58.7957 | 4072 | 0FE8 | 65152 | FE80 | 32384 | 7E80
147.5 | 58.1046 | 4072 | 0FE8 | 65152 | FE80 | 32384 | 7E80
148 | 57.423 | 4072 | 0FE8 | 65152 | FE80 | 32384 | 7E80
148.5 | 56.7509 | 4072 | 0FE8 | 65152 | FE80 | 32384 | 7E80
149 | 56.0881 | 4073 | 0FE9 | 65168 | FE90 | 32400 | 7E90
149.5 | 55.4345 | 4073 | 0FE9 | 65168 | FE90 | 32400 | 7E90
150 | 54.7898 | 4073 | 0FE9 | 65168 | FE90 | 32400 | 7E90

## Output
.word 373,-400
.word 384,-395
.word 396,-390
.word 408,-385
.word 420,-380
.word 433,-375
.word 445,-370
.word 458,-365
.word 472,-360
.word 485,-355
.word 499,-350
.word 513,-345
.word 528,-340
.word 543,-335
.word 558,-330
.word 573,-325
.word 589,-320
.word 605,-315
.word 621,-310
.word 637,-305
.word 654,-300
.word 671,-295
.word 689,-290
.word 707,-285
.word 725,-280
.word 743,-275
.word 762,-270
.word 781,-265
.word 800,-260
.word 819,-255
.word 839,-250
.word 859,-245
.word 880,-240
.word 900,-235
.word 921,-230
.word 942,-225
.word 964,-220
.word 986,-215
.word 1008,-210
.word 1030,-205
.word 1052,-200
.word 1075,-195
.word 1098,-190
.word 1121,-185
.word 1145,-180
.word 1168,-175
.word 1192,-170
.word 1216,-165
.word 1240,-160
.word 1265,-155
.word 1290,-150
.word 1314,-145
.word 1339,-140
.word 1365,-135
.word 1390,-130
.word 1415,-125
.word 1441,-120
.word 1467,-115
.word 1492,-110
.word 1518,-105
.word 1544,-100
.word 1570,-95
.word 1597,-90
.word 1623,-85
.word 1649,-80
.word 1676,-75
.word 1702,-70
.word 1729,-65
.word 1755,-60
.word 1782,-55
.word 1808,-50
.word 1835,-45
.word 1861,-40
.word 1888,-35
.word 1914,-30
.word 1941,-25
.word 1967,-20
.word 1993,-15
.word 2019,-10
.word 2046,-5
.word 2072,0
.word 2098,5
.word 2124,10
.word 2149,15
.word 2175,20
.word 2201,25
.word 2226,30
.word 2251,35
.word 2277,40
.word 2302,45
.word 2327,50
.word 2351,55
.word 2376,60
.word 2400,65
.word 2424,70
.word 2448,75
.word 2472,80
.word 2496,85
.word 2519,90
.word 2543,95
.word 2566,100
.word 2588,105
.word 2611,110
.word 2634,115
.word 2656,120
.word 2678,125
.word 2699,130
.word 2721,135
.word 2742,140
.word 2763,145
.word 2784,150
.word 2805,155
.word 2825,160
.word 2845,165
.word 2865,170
.word 2885,175
.word 2904,180
.word 2923,185
.word 2942,190
.word 2961,195
.word 2979,200
.word 2997,205
.word 3015,210
.word 3033,215
.word 3051,220
.word 3068,225
.word 3085,230
.word 3101,235
.word 3118,240
.word 3134,245
.word 3150,250
.word 3166,255
.word 3182,260
.word 3197,265
.word 3212,270
.word 3227,275
.word 3242,280
.word 3256,285
.word 3270,290
.word 3284,295
.word 3298,300
.word 3312,305
.word 3325,310
.word 3338,315
.word 3351,320
.word 3364,325
.word 3376,330
.word 3388,335
.word 3401,340
.word 3412,345
.word 3424,350
.word 3436,355
.word 3447,360
.word 3458,365
.word 3469,370
.word 3480,375
.word 3490,380
.word 3501,385
.word 3511,390
.word 3521,395
.word 3531,400
.word 3541,405
.word 3550,410
.word 3559,415
.word 3569,420
.word 3578,425
.word 3587,430
.word 3595,435
.word 3604,440
.word 3612,445
.word 3621,450
.word 3629,455
.word 3637,460
.word 3645,465
.word 3652,470
.word 3660,475
.word 3667,480
.word 3675,485
.word 3682,490
.word 3689,495
.word 3696,500
.word 3703,505
.word 3709,510
.word 3716,515
.word 3722,520
.word 3729,525
.word 3735,530
.word 3741,535
.word 3747,540
.word 3753,545
.word 3758,550
.word 3764,555
.word 3770,560
.word 3775,565
.word 3781,570
.word 3786,575
.word 3791,580
.word 3796,585
.word 3801,590
.word 3806,595
.word 3811,600
.word 3816,605
.word 3820,610
.word 3825,615
.word 3829,620
.word 3834,625
.word 3838,630
.word 3842,635
.word 3846,640
.word 3850,645
.word 3854,650
.word 3858,655
.word 3862,660
.word 3866,665
.word 3870,670
.word 3873,675
.word 3877,680
.word 3881,685
.word 3884,690
.word 3887,695
.word 3891,700
.word 3894,705
.word 3897,710
.word 3901,715
.word 3904,720
.word 3907,725
.word 3910,730
.word 3913,735
.word 3916,740
.word 3918,745
.word 3921,750
.word 3924,755
.word 3927,760
.word 3929,765
.word 3932,770
.word 3935,775
.word 3937,780
.word 3940,785
.word 3942,790
.word 3944,795
.word 3947,800
.word 3949,805
.word 3951,810
.word 3954,815
.word 3956,820
.word 3958,825
.word 3960,830
.word 3962,835
.word 3964,840
.word 3966,845
.word 3968,850
.word 3970,855
.word 3972,860
.word 3974,865
.word 3976,870
.word 3977,875
.word 3979,880
.word 3981,885
.word 3983,890
.word 3984,895
.word 3986,900
.word 3988,905
.word 3989,910
.word 3991,915
.word 3992,920
.word 3994,925
.word 3995,930
.word 3997,935
.word 3998,940
.word 4000,945
.word 4001,950
.word 4003,955
.word 4004,960
.word 4005,965
.word 4007,970
.word 4008,975
.word 4009,980
.word 4010,985
.word 4012,990
.word 4013,995
.word 4014,1000
.word 4015,1005
.word 4016,1010
.word 4017,1015
.word 4018,1020
.word 4020,1025
.word 4021,1030
.word 4022,1035
.word 4023,1040
.word 4024,1045
.word 4025,1050
.word 4026,1055
.word 4027,1060
.word 4028,1065
.word 4029,1070
.word 4030,1075
.word 4031,1085
.word 4032,1090
.word 4033,1095
.word 4034,1100
.word 4035,1105
.word 4036,1110
.word 4037,1120
.word 4038,1125
.word 4039,1130
.word 4040,1135
.word 4041,1145
.word 4042,1150
.word 4043,1155
.word 4044,1165
.word 4045,1170
.word 4046,1180
.word 4047,1185
.word 4048,1195
.word 4049,1200
.word 4050,1210
.word 4051,1220
.word 4052,1225
.word 4053,1235
.word 4054,1245
.word 4055,1255
.word 4056,1265
.word 4057,1275
.word 4058,1285
.word 4059,1295
.word 4060,1305
.word 4061,1315
.word 4062,1330
.word 4063,1340
.word 4064,1350
.word 4065,1365
.word 4066,1380
.word 4067,1390
.word 4068,1405
.word 4069,1420
.word 4070,1440
.word 4071,1455
.word 4072,1470
.word 4073,1490