## NTC at Low Leg
Pull-Up Resistor (Ω) | Reference Voltage (V) | ADC Resolution (bits) | Vin (V)
10000 | 3.3 | 12 | 3.3
T (oC) | Rθ (Ω) | ADC Value (dec) | ADC Value (hex) | ADC Value Left Aligned (dec) | ADC Value Left Aligned (hex) | ADC Value Signed, Left Aligned (dec) | ADC Value Signed, Left Aligned (hex)
-40 | 99628.0705 | 3722 | 0E8A | 59552 | E8A0 | 26784 | 68A0
-39.5 | 96391.5933 | 3711 | 0E7F | 59376 | E7F0 | 26608 | 67F0
-39 | 93270.8607 | 3699 | 0E73 | 59184 | E730 | 26416 | 6730
-38.5 | 90261.3788 | 3687 | 0E67 | 58992 | E670 | 26224 | 6670
-38 | 87358.8411 | 3675 | 0E5B | 58800 | E5B0 | 26032 | 65B0
-37.5 | 84559.1203 | 3662 | 0E4E | 58592 | E4E0 | 25824 | 64E0
-37 | 81858.2604 | 3650 | 0E42 | 58400 | E420 | 25632 | 6420
-36.5 | 79252.4689 | 3637 | 0E35 | 58192 | E350 | 25424 | 6350
-36 | 76738.1099 | 3623 | 0E27 | 57968 | E270 | 25200 | 6270
-35.5 | 74311.6969 | 3610 | 0E1A | 57760 | E1A0 | 24992 | 61A0
-35 | 71969.8865 | 3596 | 0E0C | 57536 | E0C0 | 24768 | 60C0
-34.5 | 69709.4719 | 3582 | 0DFE | 57312 | DFE0 | 24544 | 5FE0
-34 | 67527.377 | 3567 | 0DEF | 57072 | DEF0 | 24304 | 5EF0
-33.5 | 65420.6511 | 3552 | 0DE0 | 56832 | DE00 | 24064 | 5E00
-33 | 63386.4627 | 3537 | 0DD1 | 56592 | DD10 | 23824 | 5D10
-32.5 | 61422.0951 | 3522 | 0DC2 | 56352 | DC20 | 23584 | 5C20
-32 | 59524.9409 | 3506 | 0DB2 | 56096 | DB20 | 23328 | 5B20
-31.5 | 57692.4978 | 3490 | 0DA2 | 55840 | DA20 | 23072 | 5A20
-31 | 55922.3635 | 3474 | 0D92 | 55584 | D920 | 22816 | 5920
-30.5 | 54212.2319 | 3458 | 0D82 | 55328 | D820 | 22560 | 5820
-30 | 52559.8886 | 3441 | 0D71 | 55056 | D710 | 22288 | 5710
-29.5 | 50963.2076 | 3424 | 0D60 | 54784 | D600 | 22016 | 5600
-29 | 49420.1469 | 3406 | 0D4E | 54496 | D4E0 | 21728 | 54E0
-28.5 | 47928.7451 | 3388 | 0D3C | 54208 | D3C0 | 21440 | 53C0
-28 | 46487.1183 | 3370 | 0D2A | 53920 | D2A0 | 21152 | 52A0
-27.5 | 45093.4566 | 3352 | 0D18 | 53632 | D180 | 20864 | 5180
-27 | 43746.021 | 3333 | 0D05 | 53328 | D050 | 20560 | 5050
-26.5 | 42443.1404 | 3314 | 0CF2 | 53024 | CF20 | 20256 | 4F20
-26 | 41183.209 | 3295 | 0CDF | 52720 | CDF0 | 19952 | 4DF0
-25.5 | 39964.6831 | 3276 | 0CCC | 52416 | CCC0 | 19648 | 4CC0
-25 | 38786.0792 | 3256 | 0CB8 | 52096 | CB80 | 19328 | 4B80
-24.5 | 37645.9709 | 3236 | 0CA4 | 51776 | CA40 | 19008 | 4A40
-24 | 36542.9867 | 3215 | 0C8F | 51440 | C8F0 | 18672 | 48F0
-23.5 | 35475.8079 | 3195 | 0C7B | 51120 | C7B0 | 18352 | 47B0
-23 | 34443.1665 | 3174 | 0C66 | 50784 | C660 | 18016 | 4660
-22.5 | 33443.8426 | 3153 | 0C51 | 50448 | C510 | 17680 | 4510
-22 | 32476.6631 | 3131 | 0C3B | 50096 | C3B0 | 17328 | 43B0
-21.5 | 31540.4993 | 3109 | 0C25 | 49744 | C250 | 16976 | 4250
-21 | 30634.2655 | 3087 | 0C0F | 49392 | C0F0 | 16624 | 40F0
-20.5 | 29756.9167 | 3065 | 0BF9 | 49040 | BF90 | 16272 | 3F90
-20 | 28907.4475 | 3043 | 0BE3 | 48688 | BE30 | 15920 | 3E30
-19.5 | 28084.8903 | 3020 | 0BCC | 48320 | BCC0 | 15552 | 3CC0
-19 | 27288.3137 | 2997 | 0BB5 | 47952 | BB50 | 15184 | 3B50
-18.5 | 26516.8212 | 2974 | 0B9E | 47584 | B9E0 | 14816 | 39E0
-18 | 25769.5495 | 2950 | 0B86 | 47200 | B860 | 14432 | 3860
-17.5 | 25045.6676 | 2927 | 0B6F | 46832 | B6F0 | 14064 | 36F0
-17 | 24344.3754 | 2903 | 0B57 | 46448 | B570 | 13680 | 3570
-16.5 | 23664.902 | 2879 | 0B3F | 46064 | B3F0 | 13296 | 33F0
-16 | 23006.5053 | 2855 | 0B27 | 45680 | B270 | 12912 | 3270
-15.5 | 22368.4703 | 2830 | 0B0E | 45280 | B0E0 | 12512 | 30E0
-15 | 21750.1082 | 2805 | 0AF5 | 44880 | AF50 | 12112 | 2F50
-14.5 | 21150.7555 | 2781 | 0ADD | 44496 | ADD0 | 11728 | 2DD0
-14 | 20569.7729 | 2756 | 0AC4 | 44096 | AC40 | 11328 | 2C40
-13.5 | 20006.5443 | 2730 | 0AAA | 43680 | AAA0 | 10912 | 2AA0
-13 | 19460.4758 | 2705 | 0A91 | 43280 | A910 | 10512 | 2910
-12.5 | 18930.9953 | 2680 | 0A78 | 42880 | A780 | 10112 | 2780
-12 | 18417.551 | 2654 | 0A5E | 42464 | A5E0 | 9696 | 25E0
-11.5 | 17919.6113 | 2628 | 0A44 | 42048 | A440 | 9280 | 2440
-11 | 17436.6634 | 2603 | 0A2B | 41648 | A2B0 | 8880 | 22B0
-10.5 | 16968.2129 | 2577 | 0A11 | 41232 | A110 | 8464 | 2110
-10 | 16513.7831 | 2551 | 09F7 | 40816 | 9F70 | 8048 | 1F70
-9.5 | 16072.9144 | 2525 | 09DD | 40400 | 9DD0 | 7632 | 1DD0
-9 | 15645.1632 | 2498 | 09C2 | 39968 | 9C20 | 7200 | 1C20
-8.5 | 15230.1018 | 2472 | 09A8 | 39552 | 9A80 | 6784 | 1A80
-8 | 14827.3177 | 2446 | 098E | 39136 | 98E0 | 6368 | 18E0
-7.5 | 14436.4127 | 2419 | 0973 | 38704 | 9730 | 5936 | 1730
-7 | 14057.0027 | 2393 | 0959 | 38288 | 9590 | 5520 | 1590
-6.5 | 13688.7171 | 2366 | 093E | 37856 | 93E0 | 5088 | 13E0
-6 | 13331.1981 | 2340 | 0924 | 37440 | 9240 | 4672 | 1240
-5.5 | 12984.1005 | 2313 | 0909 | 37008 | 9090 | 4240 | 1090
-5 | 12647.091 | 2287 | 08EF | 36592 | 8EF0 | 3824 | 0EF0
-4.5 | 12319.848 | 2260 | 08D4 | 36160 | 8D40 | 3392 | 0D40
-4 | 12002.0608 | 2234 | 08BA | 35744 | 8BA0 | 2976 | 0BA0
-3.5 | 11693.4296 | 2207 | 089F | 35312 | 89F0 | 2544 | 09F0
-3 | 11393.6648 | 2181 | 0885 | 34896 | 8850 | 2128 | 0850
-2.5 | 11102.4867 | 2154 | 086A | 34464 | 86A0 | 1696 | 06A0
-2 | 10819.6254 | 2128 | 0850 | 34048 | 8500 | 1280 | 0500
-1.5 | 10544.8198 | 2102 | 0836 | 33632 | 8360 | 864 | 0360
-1 | 10277.8181 | 2076 | 081C | 33216 | 81C0 | 448 | 01C0
-0.5 | 10018.3768 | 2049 | 0801 | 32784 | 8010 | 16 | 0010
0 | 9766.2607 | 2023 | 07E7 | 32368 | 7E70 | -400 | FFFFFFFE70
0.5 | 9521.2425 | 1997 | 07CD | 31952 | 7CD0 | -816 | FFFFFFFCD0
1 | 9283.1026 | 1971 | 07B3 | 31536 | 7B30 | -1232 | FFFFFFFB30
1.5 | 9051.6289 | 1946 | 079A | 31136 | 79A0 | -1632 | FFFFFFF9A0
2 | 8826.6161 | 1920 | 0780 | 30720 | 7800 | -2048 | FFFFFFF800
2.5 | 8607.8659 | 1894 | 0766 | 30304 | 7660 | -2464 | FFFFFFF660
3 | 8395.1868 | 1869 | 074D | 29904 | 74D0 | -2864 | FFFFFFF4D0
3.5 | 8188.3934 | 1844 | 0734 | 29504 | 7340 | -3264 | FFFFFFF340
4 | 7987.3065 | 1818 | 071A | 29088 | 71A0 | -3680 | FFFFFFF1A0
4.5 | 7791.753 | 1793 | 0701 | 28688 | 7010 | -4080 | FFFFFFF010
5 | 7601.5652 | 1768 | 06E8 | 28288 | 6E80 | -4480 | FFFFFFEE80
5.5 | 7416.5812 | 1744 | 06D0 | 27904 | 6D00 | -4864 | FFFFFFED00
6 | 7236.6443 | 1719 | 06B7 | 27504 | 6B70 | -5264 | FFFFFFEB70
6.5 | 7061.6028 | 1695 | 069F | 27120 | 69F0 | -5648 | FFFFFFE9F0
7 | 6891.3103 | 1671 | 0687 | 26736 | 6870 | -6032 | FFFFFFE870
7.5 | 6725.6247 | 1647 | 066F | 26352 | 66F0 | -6416 | FFFFFFE6F0
8 | 6564.4088 | 1623 | 0657 | 25968 | 6570 | -6800 | FFFFFFE570
8.5 | 6407.53 | 1599 | 063F | 25584 | 63F0 | -7184 | FFFFFFE3F0
9 | 6254.8595 | 1576 | 0628 | 25216 | 6280 | -7552 | FFFFFFE280
9.5 | 6106.2731 | 1552 | 0610 | 24832 | 6100 | -7936 | FFFFFFE100
10 | 5961.6504 | 1529 | 05F9 | 24464 | 5F90 | -8304 | FFFFFFDF90
10.5 | 5820.8749 | 1507 | 05E3 | 24112 | 5E30 | -8656 | FFFFFFDE30
11 | 5683.8337 | 1484 | 05CC | 23744 | 5CC0 | -9024 | FFFFFFDCC0
11.5 | 5550.4176 | 1461 | 05B5 | 23376 | 5B50 | -9392 | FFFFFFDB50
12 | 5420.521 | 1439 | 059F | 23024 | 59F0 | -9744 | FFFFFFD9F0
12.5 | 5294.0415 | 1417 | 0589 | 22672 | 5890 | -10096 | FFFFFFD890
13 | 5170.8799 | 1396 | 0574 | 22336 | 5740 | -10432 | FFFFFFD740
13.5 | 5050.9403 | 1374 | 055E | 21984 | 55E0 | -10784 | FFFFFFD5E0
14 | 4934.1296 | 1353 | 0549 | 21648 | 5490 | -11120 | FFFFFFD490
14.5 | 4820.3579 | 1332 | 0534 | 21312 | 5340 | -11456 | FFFFFFD340
15 | 4709.5377 | 1311 | 051F | 20976 | 51F0 | -11792 | FFFFFFD1F0
15.5 | 4601.5848 | 1290 | 050A | 20640 | 50A0 | -12128 | FFFFFFD0A0
16 | 4496.4171 | 1270 | 04F6 | 20320 | 4F60 | -12448 | FFFFFFCF60
16.5 | 4393.9554 | 1250 | 04E2 | 20000 | 4E20 | -12768 | FFFFFFCE20
17 | 4294.1228 | 1230 | 04CE | 19680 | 4CE0 | -13088 | FFFFFFCCE0
17.5 | 4196.8448 | 1210 | 04BA | 19360 | 4BA0 | -13408 | FFFFFFCBA0
18 | 4102.0492 | 1191 | 04A7 | 19056 | 4A70 | -13712 | FFFFFFCA70
18.5 | 4009.666 | 1172 | 0494 | 18752 | 4940 | -14016 | FFFFFFC940
19 | 3919.6275 | 1153 | 0481 | 18448 | 4810 | -14320 | FFFFFFC810
19.5 | 3831.8678 | 1134 | 046E | 18144 | 46E0 | -14624 | FFFFFFC6E0
20 | 3746.3233 | 1116 | 045C | 17856 | 45C0 | -14912 | FFFFFFC5C0
20.5 | 3662.9321 | 1098 | 044A | 17568 | 44A0 | -15200 | FFFFFFC4A0
21 | 3581.6344 | 1080 | 0438 | 17280 | 4380 | -15488 | FFFFFFC380
21.5 | 3502.372 | 1062 | 0426 | 16992 | 4260 | -15776 | FFFFFFC260
22 | 3425.0886 | 1044 | 0414 | 16704 | 4140 | -16064 | FFFFFFC140
22.5 | 3349.7296 | 1027 | 0403 | 16432 | 4030 | -16336 | FFFFFFC030
23 | 3276.2419 | 1010 | 03F2 | 16160 | 3F20 | -16608 | FFFFFFBF20
23.5 | 3204.5743 | 994 | 03E2 | 15904 | 3E20 | -16864 | FFFFFFBE20
24 | 3134.6768 | 977 | 03D1 | 15632 | 3D10 | -17136 | FFFFFFBD10
24.5 | 3066.501 | 961 | 03C1 | 15376 | 3C10 | -17392 | FFFFFFBC10
25 | 3000 | 945 | 03B1 | 15120 | 3B10 | -17648 | FFFFFFBB10
25.5 | 2935.1283 | 929 | 03A1 | 14864 | 3A10 | -17904 | FFFFFFBA10
26 | 2871.8417 | 913 | 0391 | 14608 | 3910 | -18160 | FFFFFFB910
26.5 | 2810.0974 | 898 | 0382 | 14368 | 3820 | -18400 | FFFFFFB820
27 | 2749.8537 | 883 | 0373 | 14128 | 3730 | -18640 | FFFFFFB730
27.5 | 2691.0702 | 868 | 0364 | 13888 | 3640 | -18880 | FFFFFFB640
28 | 2633.7077 | 853 | 0355 | 13648 | 3550 | -19120 | FFFFFFB550
28.5 | 2577.7282 | 839 | 0347 | 13424 | 3470 | -19344 | FFFFFFB470
29 | 2523.0948 | 825 | 0339 | 13200 | 3390 | -19568 | FFFFFFB390
29.5 | 2469.7716 | 811 | 032B | 12976 | 32B0 | -19792 | FFFFFFB2B0
30 | 2417.7238 | 797 | 031D | 12752 | 31D0 | -20016 | FFFFFFB1D0
30.5 | 2366.9175 | 783 | 030F | 12528 | 30F0 | -20240 | FFFFFFB0F0
31 | 2317.32 | 770 | 0302 | 12320 | 3020 | -20448 | FFFFFFB020
31.5 | 2268.8993 | 757 | 02F5 | 12112 | 2F50 | -20656 | FFFFFFAF50
32 | 2221.6246 | 744 | 02E8 | 11904 | 2E80 | -20864 | FFFFFFAE80
32.5 | 2175.4657 | 731 | 02DB | 11696 | 2DB0 | -21072 | FFFFFFADB0
33 | 2130.3934 | 719 | 02CF | 11504 | 2CF0 | -21264 | FFFFFFACF0
33.5 | 2086.3794 | 707 | 02C3 | 11312 | 2C30 | -21456 | FFFFFFAC30
34 | 2043.3961 | 694 | 02B6 | 11104 | 2B60 | -21664 | FFFFFFAB60
34.5 | 2001.4167 | 683 | 02AB | 10928 | 2AB0 | -21840 | FFFFFFAAB0
35 | 1960.4153 | 671 | 029F | 10736 | 29F0 | -22032 | FFFFFFA9F0
35.5 | 1920.3664 | 659 | 0293 | 10544 | 2930 | -22224 | FFFFFFA930
36 | 1881.2456 | 648 | 0288 | 10368 | 2880 | -22400 | FFFFFFA880
36.5 | 1843.029 | 637 | 027D | 10192 | 27D0 | -22576 | FFFFFFA7D0
37 | 1805.6934 | 626 | 0272 | 10016 | 2720 | -22752 | FFFFFFA720
37.5 | 1769.2162 | 615 | 0267 | 9840 | 2670 | -22928 | FFFFFFA670
38 | 1733.5755 | 605 | 025D | 9680 | 25D0 | -23088 | FFFFFFA5D0
38.5 | 1698.7501 | 594 | 0252 | 9504 | 2520 | -23264 | FFFFFFA520
39 | 1664.7191 | 584 | 0248 | 9344 | 2480 | -23424 | FFFFFFA480
39.5 | 1631.4625 | 574 | 023E | 9184 | 23E0 | -23584 | FFFFFFA3E0
40 | 1598.9607 | 564 | 0234 | 9024 | 2340 | -23744 | FFFFFFA340
40.5 | 1567.1947 | 554 | 022A | 8864 | 22A0 | -23904 | FFFFFFA2A0
41 | 1536.1459 | 545 | 0221 | 8720 | 2210 | -24048 | FFFFFFA210
41.5 | 1505.7963 | 536 | 0218 | 8576 | 2180 | -24192 | FFFFFFA180
42 | 1476.1285 | 526 | 020E | 8416 | 20E0 | -24352 | FFFFFFA0E0
42.5 | 1447.1253 | 517 | 0205 | 8272 | 2050 | -24496 | FFFFFFA050
43 | 1418.7704 | 508 | 01FC | 8128 | 1FC0 | -24640 | FFFFFF9FC0
43.5 | 1391.0474 | 500 | 01F4 | 8000 | 1F40 | -24768 | FFFFFF9F40
44 | 1363.9408 | 491 | 01EB | 7856 | 1EB0 | -24912 | FFFFFF9EB0
44.5 | 1337.4354 | 483 | 01E3 | 7728 | 1E30 | -25040 | FFFFFF9E30
45 | 1311.5162 | 474 | 01DA | 7584 | 1DA0 | -25184 | FFFFFF9DA0
45.5 | 1286.169 | 466 | 01D2 | 7456 | 1D20 | -25312 | FFFFFF9D20
46 | 1261.3795 | 458 | 01CA | 7328 | 1CA0 | -25440 | FFFFFF9CA0
46.5 | 1237.1342 | 450 | 01C2 | 7200 | 1C20 | -25568 | FFFFFF9C20
47 | 1213.4197 | 443 | 01BB | 7088 | 1BB0 | -25680 | FFFFFF9BB0
47.5 | 1190.2232 | 435 | 01B3 | 6960 | 1B30 | -25808 | FFFFFF9B30
48 | 1167.532 | 428 | 01AC | 6848 | 1AC0 | -25920 | FFFFFF9AC0
48.5 | 1145.3338 | 420 | 01A4 | 6720 | 1A40 | -26048 | FFFFFF9A40
49 | 1123.6168 | 413 | 019D | 6608 | 19D0 | -26160 | FFFFFF99D0
49.5 | 1102.3694 | 406 | 0196 | 6496 | 1960 | -26272 | FFFFFF9960
50 | 1081.5801 | 399 | 018F | 6384 | 18F0 | -26384 | FFFFFF98F0
50.5 | 1061.238 | 392 | 0188 | 6272 | 1880 | -26496 | FFFFFF9880
51 | 1041.3324 | 386 | 0182 | 6176 | 1820 | -26592 | FFFFFF9820
51.5 | 1021.8529 | 379 | 017B | 6064 | 17B0 | -26704 | FFFFFF97B0
52 | 1002.7892 | 373 | 0175 | 5968 | 1750 | -26800 | FFFFFF9750
52.5 | 984.1315 | 366 | 016E | 5856 | 16E0 | -26912 | FFFFFF96E0
53 | 965.8701 | 360 | 0168 | 5760 | 1680 | -27008 | FFFFFF9680
53.5 | 947.9957 | 354 | 0162 | 5664 | 1620 | -27104 | FFFFFF9620
54 | 930.4991 | 348 | 015C | 5568 | 15C0 | -27200 | FFFFFF95C0
54.5 | 913.3714 | 342 | 0156 | 5472 | 1560 | -27296 | FFFFFF9560
55 | 896.6039 | 337 | 0151 | 5392 | 1510 | -27376 | FFFFFF9510
55.5 | 880.1882 | 331 | 014B | 5296 | 14B0 | -27472 | FFFFFF94B0
56 | 864.1161 | 325 | 0145 | 5200 | 1450 | -27568 | FFFFFF9450
56.5 | 848.3794 | 320 | 0140 | 5120 | 1400 | -27648 | FFFFFF9400
57 | 832.9705 | 314 | 013A | 5024 | 13A0 | -27744 | FFFFFF93A0
57.5 | 817.8816 | 309 | 0135 | 4944 | 1350 | -27824 | FFFFFF9350
58 | 803.1054 | 304 | 0130 | 4864 | 1300 | -27904 | FFFFFF9300
58.5 | 788.6346 | 299 | 012B | 4784 | 12B0 | -27984 | FFFFFF92B0
59 | 774.4622 | 294 | 0126 | 4704 | 1260 | -28064 | FFFFFF9260
59.5 | 760.5813 | 289 | 0121 | 4624 | 1210 | -28144 | FFFFFF9210
60 | 746.9852 | 284 | 011C | 4544 | 11C0 | -28224 | FFFFFF91C0
60.5 | 733.6673 | 279 | 0117 | 4464 | 1170 | -28304 | FFFFFF9170
61 | 720.6214 | 275 | 0113 | 4400 | 1130 | -28368 | FFFFFF9130
61.5 | 707.8412 | 270 | 010E | 4320 | 10E0 | -28448 | FFFFFF90E0
62 | 695.3206 | 266 | 010A | 4256 | 10A0 | -28512 | FFFFFF90A0
62.5 | 683.0539 | 261 | 0105 | 4176 | 1050 | -28592 | FFFFFF9050
63 | 671.0351 | 257 | 0101 | 4112 | 1010 | -28656 | FFFFFF9010
63.5 | 659.2587 | 253 | 00FD | 4048 | 0FD0 | -28720 | FFFFFF8FD0
64 | 647.7193 | 249 | 00F9 | 3984 | 0F90 | -28784 | FFFFFF8F90
64.5 | 636.4115 | 245 | 00F5 | 3920 | 0F50 | -28848 | FFFFFF8F50
65 | 625.3301 | 241 | 00F1 | 3856 | 0F10 | -28912 | FFFFFF8F10
65.5 | 614.4701 | 237 | 00ED | 3792 | 0ED0 | -28976 | FFFFFF8ED0
66 | 603.8264 | 233 | 00E9 | 3728 | 0E90 | -29040 | FFFFFF8E90
66.5 | 593.3944 | 229 | 00E5 | 3664 | 0E50 | -29104 | FFFFFF8E50
67 | 583.1692 | 225 | 00E1 | 3600 | 0E10 | -29168 | FFFFFF8E10
67.5 | 573.1462 | 222 | 00DE | 3552 | 0DE0 | -29216 | FFFFFF8DE0
68 | 563.3211 | 218 | 00DA | 3488 | 0DA0 | -29280 | FFFFFF8DA0
68.5 | 553.6893 | 214 | 00D6 | 3424 | 0D60 | -29344 | FFFFFF8D60
69 | 544.2468 | 211 | 00D3 | 3376 | 0D30 | -29392 | FFFFFF8D30
69.5 | 534.9892 | 208 | 00D0 | 3328 | 0D00 | -29440 | FFFFFF8D00
70 | 525.9126 | 204 | 00CC | 3264 | 0CC0 | -29504 | FFFFFF8CC0
70.5 | 517.013 | 201 | 00C9 | 3216 | 0C90 | -29552 | FFFFFF8C90
71 | 508.2865 | 198 | 00C6 | 3168 | 0C60 | -29600 | FFFFFF8C60
71.5 | 499.7293 | 194 | 00C2 | 3104 | 0C20 | -29664 | FFFFFF8C20
72 | 491.3378 | 191 | 00BF | 3056 | 0BF0 | -29712 | FFFFFF8BF0
72.5 | 483.1084 | 188 | 00BC | 3008 | 0BC0 | -29760 | FFFFFF8BC0
73 | 475.0375 | 185 | 00B9 | 2960 | 0B90 | -29808 | FFFFFF8B90
73.5 | 467.1218 | 182 | 00B6 | 2912 | 0B60 | -29856 | FFFFFF8B60
74 | 459.3578 | 179 | 00B3 | 2864 | 0B30 | -29904 | FFFFFF8B30
74.5 | 451.7424 | 177 | 00B1 | 2832 | 0B10 | -29936 | FFFFFF8B10
75 | 444.2723 | 174 | 00AE | 2784 | 0AE0 | -29984 | FFFFFF8AE0
75.5 | 436.9445 | 171 | 00AB | 2736 | 0AB0 | -30032 | FFFFFF8AB0
76 | 429.7558 | 168 | 00A8 | 2688 | 0A80 | -30080 | FFFFFF8A80
76.5 | 422.7034 | 166 | 00A6 | 2656 | 0A60 | -30112 | FFFFFF8A60
77 | 415.7844 | 163 | 00A3 | 2608 | 0A30 | -30160 | FFFFFF8A30
77.5 | 408.9958 | 160 | 00A0 | 2560 | 0A00 | -30208 | FFFFFF8A00
78 | 402.3349 | 158 | 009E | 2528 | 09E0 | -30240 | FFFFFF89E0
78.5 | 395.7992 | 155 | 009B | 2480 | 09B0 | -30288 | FFFFFF89B0
79 | 389.3858 | 153 | 0099 | 2448 | 0990 | -30320 | FFFFFF8990
79.5 | 383.0922 | 151 | 0097 | 2416 | 0970 | -30352 | FFFFFF8970
80 | 376.916 | 148 | 0094 | 2368 | 0940 | -30400 | FFFFFF8940
80.5 | 370.8547 | 146 | 0092 | 2336 | 0920 | -30432 | FFFFFF8920
81 | 364.9058 | 144 | 0090 | 2304 | 0900 | -30464 | FFFFFF8900
81.5 | 359.067 | 141 | 008D | 2256 | 08D0 | -30512 | FFFFFF88D0
82 | 353.3361 | 139 | 008B | 2224 | 08B0 | -30544 | FFFFFF88B0
82.5 | 347.7107 | 137 | 0089 | 2192 | 0890 | -30576 | FFFFFF8890
83 | 342.1888 | 135 | 0087 | 2160 | 0870 | -30608 | FFFFFF8870
83.5 | 336.7682 | 133 | 0085 | 2128 | 0850 | -30640 | FFFFFF8850
84 | 331.4467 | 131 | 0083 | 2096 | 0830 | -30672 | FFFFFF8830
84.5 | 326.2224 | 129 | 0081 | 2064 | 0810 | -30704 | FFFFFF8810
85 | 321.0932 | 127 | 007F | 2032 | 07F0 | -30736 | FFFFFF87F0
85.5 | 316.0573 | 125 | 007D | 2000 | 07D0 | -30768 | FFFFFF87D0
86 | 311.1126 | 123 | 007B | 1968 | 07B0 | -30800 | FFFFFF87B0
86.5 | 306.2574 | 121 | 0079 | 1936 | 0790 | -30832 | FFFFFF8790
87 | 301.4898 | 119 | 0077 | 1904 | 0770 | -30864 | FFFFFF8770
87.5 | 296.8081 | 118 | 0076 | 1888 | 0760 | -30880 | FFFFFF8760
88 | 292.2104 | 116 | 0074 | 1856 | 0740 | -30912 | FFFFFF8740
88.5 | 287.6952 | 114 | 0072 | 1824 | 0720 | -30944 | FFFFFF8720
89 | 283.2607 | 112 | 0070 | 1792 | 0700 | -30976 | FFFFFF8700
89.5 | 278.9053 | 111 | 006F | 1776 | 06F0 | -30992 | FFFFFF86F0
90 | 274.6274 | 109 | 006D | 1744 | 06D0 | -31024 | FFFFFF86D0
90.5 | 270.4255 | 107 | 006B | 1712 | 06B0 | -31056 | FFFFFF86B0
91 | 266.2981 | 106 | 006A | 1696 | 06A0 | -31072 | FFFFFF86A0
91.5 | 262.2436 | 104 | 0068 | 1664 | 0680 | -31104 | FFFFFF8680
92 | 258.2606 | 103 | 0067 | 1648 | 0670 | -31120 | FFFFFF8670
92.5 | 254.3478 | 101 | 0065 | 1616 | 0650 | -31152 | FFFFFF8650
93 | 250.5036 | 100 | 0064 | 1600 | 0640 | -31168 | FFFFFF8640
93.5 | 246.7268 | 98 | 0062 | 1568 | 0620 | -31200 | FFFFFF8620
94 | 243.016 | 97 | 0061 | 1552 | 0610 | -31216 | FFFFFF8610
94.5 | 239.37 | 95 | 005F | 1520 | 05F0 | -31248 | FFFFFF85F0
95 | 235.7874 | 94 | 005E | 1504 | 05E0 | -31264 | FFFFFF85E0
95.5 | 232.2669 | 92 | 005C | 1472 | 05C0 | -31296 | FFFFFF85C0
96 | 228.8075 | 91 | 005B | 1456 | 05B0 | -31312 | FFFFFF85B0
96.5 | 225.4079 | 90 | 005A | 1440 | 05A0 | -31328 | FFFFFF85A0
97 | 222.0668 | 88 | 0058 | 1408 | 0580 | -31360 | FFFFFF8580
97.5 | 218.7833 | 87 | 0057 | 1392 | 0570 | -31376 | FFFFFF8570
98 | 215.5562 | 86 | 0056 | 1376 | 0560 | -31392 | FFFFFF8560
98.5 | 212.3843 | 85 | 0055 | 1360 | 0550 | -31408 | FFFFFF8550
99 | 209.2666 | 83 | 0053 | 1328 | 0530 | -31440 | FFFFFF8530
99.5 | 206.2021 | 82 | 0052 | 1312 | 0520 | -31456 | FFFFFF8520
100 | 203.1898 | 81 | 0051 | 1296 | 0510 | -31472 | FFFFFF8510
100.5 | 200.2286 | 80 | 0050 | 1280 | 0500 | -31488 | FFFFFF8500
101 | 197.3175 | 79 | 004F | 1264 | 04F0 | -31504 | FFFFFF84F0
101.5 | 194.4557 | 78 | 004E | 1248 | 04E0 | -31520 | FFFFFF84E0
102 | 191.6421 | 77 | 004D | 1232 | 04D0 | -31536 | FFFFFF84D0
102.5 | 188.8759 | 75 | 004B | 1200 | 04B0 | -31568 | FFFFFF84B0
103 | 186.1561 | 74 | 004A | 1184 | 04A0 | -31584 | FFFFFF84A0
103.5 | 183.4819 | 73 | 0049 | 1168 | 0490 | -31600 | FFFFFF8490
104 | 180.8524 | 72 | 0048 | 1152 | 0480 | -31616 | FFFFFF8480
104.5 | 178.2668 | 71 | 0047 | 1136 | 0470 | -31632 | FFFFFF8470
105 | 175.7241 | 70 | 0046 | 1120 | 0460 | -31648 | FFFFFF8460
105.5 | 173.2237 | 69 | 0045 | 1104 | 0450 | -31664 | FFFFFF8450
106 | 170.7648 | 68 | 0044 | 1088 | 0440 | -31680 | FFFFFF8440
106.5 | 168.3465 | 67 | 0043 | 1072 | 0430 | -31696 | FFFFFF8430
107 | 165.9681 | 66 | 0042 | 1056 | 0420 | -31712 | FFFFFF8420
107.5 | 163.6288 | 65 | 0041 | 1040 | 0410 | -31728 | FFFFFF8410
108 | 161.328 | 65 | 0041 | 1040 | 0410 | -31728 | FFFFFF8410
108.5 | 159.0649 | 64 | 0040 | 1024 | 0400 | -31744 | FFFFFF8400
109 | 156.8387 | 63 | 003F | 1008 | 03F0 | -31760 | FFFFFF83F0
109.5 | 154.649 | 62 | 003E | 992 | 03E0 | -31776 | FFFFFF83E0
110 | 152.4948 | 61 | 003D | 976 | 03D0 | -31792 | FFFFFF83D0
110.5 | 150.3757 | 60 | 003C | 960 | 03C0 | -31808 | FFFFFF83C0
111 | 148.2909 | 59 | 003B | 944 | 03B0 | -31824 | FFFFFF83B0
111.5 | 146.2399 | 59 | 003B | 944 | 03B0 | -31824 | FFFFFF83B0
112 | 144.2219 | 58 | 003A | 928 | 03A0 | -31840 | FFFFFF83A0
112.5 | 142.2365 | 57 | 0039 | 912 | 0390 | -31856 | FFFFFF8390
113 | 140.283 | 56 | 0038 | 896 | 0380 | -31872 | FFFFFF8380
113.5 | 138.3608 | 55 | 0037 | 880 | 0370 | -31888 | FFFFFF8370
114 | 136.4694 | 55 | 0037 | 880 | 0370 | -31888 | FFFFFF8370
114.5 | 134.6081 | 54 | 0036 | 864 | 0360 | -31904 | FFFFFF8360
115 | 132.7766 | 53 | 0035 | 848 | 0350 | -31920 | FFFFFF8350
115.5 | 130.9741 | 52 | 0034 | 832 | 0340 | -31936 | FFFFFF8340
116 | 129.2003 | 52 | 0034 | 832 | 0340 | -31936 | FFFFFF8340
116.5 | 127.4545 | 51 | 0033 | 816 | 0330 | -31952 | FFFFFF8330
117 | 125.7363 | 50 | 0032 | 800 | 0320 | -31968 | FFFFFF8320
117.5 | 124.0452 | 50 | 0032 | 800 | 0320 | -31968 | FFFFFF8320
118 | 122.3807 | 49 | 0031 | 784 | 0310 | -31984 | FFFFFF8310
118.5 | 120.7424 | 48 | 0030 | 768 | 0300 | -32000 | FFFFFF8300
119 | 119.1297 | 48 | 0030 | 768 | 0300 | -32000 | FFFFFF8300
119.5 | 117.5422 | 47 | 002F | 752 | 02F0 | -32016 | FFFFFF82F0
120 | 115.9795 | 46 | 002E | 736 | 02E0 | -32032 | FFFFFF82E0
120.5 | 114.4411 | 46 | 002E | 736 | 02E0 | -32032 | FFFFFF82E0
121 | 112.9266 | 45 | 002D | 720 | 02D0 | -32048 | FFFFFF82D0
121.5 | 111.4355 | 45 | 002D | 720 | 02D0 | -32048 | FFFFFF82D0
122 | 109.9675 | 44 | 002C | 704 | 02C0 | -32064 | FFFFFF82C0
122.5 | 108.5222 | 43 | 002B | 688 | 02B0 | -32080 | FFFFFF82B0
123 | 107.0992 | 43 | 002B | 688 | 02B0 | -32080 | FFFFFF82B0
123.5 | 105.698 | 42 | 002A | 672 | 02A0 | -32096 | FFFFFF82A0
124 | 104.3183 | 42 | 002A | 672 | 02A0 | -32096 | FFFFFF82A0
124.5 | 102.9597 | 41 | 0029 | 656 | 0290 | -32112 | FFFFFF8290
125 | 101.6218 | 41 | 0029 | 656 | 0290 | -32112 | FFFFFF8290
125.5 | 100.3044 | 40 | 0028 | 640 | 0280 | -32128 | FFFFFF8280
126 | 99.007 | 40 | 0028 | 640 | 0280 | -32128 | FFFFFF8280
126.5 | 97.7292 | 39 | 0027 | 624 | 0270 | -32144 | FFFFFF8270
127 | 96.4709 | 39 | 0027 | 624 | 0270 | -32144 | FFFFFF8270
127.5 | 95.2315 | 38 | 0026 | 608 | 0260 | -32160 | FFFFFF8260
128 | 94.0108 | 38 | 0026 | 608 | 0260 | -32160 | FFFFFF8260
128.5 | 92.8085 | 37 | 0025 | 592 | 0250 | -32176 | FFFFFF8250
129 | 91.6243 | 37 | 0025 | 592 | 0250 | -32176 | FFFFFF8250
129.5 | 90.4578 | 36 | 0024 | 576 | 0240 | -32192 | FFFFFF8240
130 | 89.3088 | 36 | 0024 | 576 | 0240 | -32192 | FFFFFF8240
130.5 | 88.1769 | 35 | 0023 | 560 | 0230 | -32208 | FFFFFF8230
131 | 87.0618 | 35 | 0023 | 560 | 0230 | -32208 | FFFFFF8230
131.5 | 85.9634 | 34 | 0022 | 544 | 0220 | -32224 | FFFFFF8220
132 | 84.8812 | 34 | 0022 | 544 | 0220 | -32224 | FFFFFF8220
132.5 | 83.8151 | 34 | 0022 | 544 | 0220 | -32224 | FFFFFF8220
133 | 82.7647 | 33 | 0021 | 528 | 0210 | -32240 | FFFFFF8210
133.5 | 81.7298 | 33 | 0021 | 528 | 0210 | -32240 | FFFFFF8210
134 | 80.7101 | 32 | 0020 | 512 | 0200 | -32256 | FFFFFF8200
134.5 | 79.7053 | 32 | 0020 | 512 | 0200 | -32256 | FFFFFF8200
135 | 78.7153 | 31 | 001F | 496 | 01F0 | -32272 | FFFFFF81F0
135.5 | 77.7398 | 31 | 001F | 496 | 01F0 | -32272 | FFFFFF81F0
136 | 76.7785 | 31 | 001F | 496 | 01F0 | -32272 | FFFFFF81F0
136.5 | 75.8312 | 30 | 001E | 480 | 01E0 | -32288 | FFFFFF81E0
137 | 74.8977 | 30 | 001E | 480 | 01E0 | -32288 | FFFFFF81E0
137.5 | 73.9777 | 30 | 001E | 480 | 01E0 | -32288 | FFFFFF81E0
138 | 73.071 | 29 | 001D | 464 | 01D0 | -32304 | FFFFFF81D0
138.5 | 72.1774 | 29 | 001D | 464 | 01D0 | -32304 | FFFFFF81D0
139 | 71.2967 | 28 | 001C | 448 | 01C0 | -32320 | FFFFFF81C0
139.5 | 70.4287 | 28 | 001C | 448 | 01C0 | -32320 | FFFFFF81C0
140 | 69.5731 | 28 | 001C | 448 | 01C0 | -32320 | FFFFFF81C0
140.5 | 68.7298 | 27 | 001B | 432 | 01B0 | -32336 | FFFFFF81B0
141 | 67.8985 | 27 | 001B | 432 | 01B0 | -32336 | FFFFFF81B0
141.5 | 67.0791 | 27 | 001B | 432 | 01B0 | -32336 | FFFFFF81B0
142 | 66.2714 | 26 | 001A | 416 | 01A0 | -32352 | FFFFFF81A0
142.5 | 65.4751 | 26 | 001A | 416 | 01A0 | -32352 | FFFFFF81A0
143 | 64.6902 | 26 | 001A | 416 | 01A0 | -32352 | FFFFFF81A0
143.5 | 63.9163 | 26 | 001A | 416 | 01A0 | -32352 | FFFFFF81A0
144 | 63.1534 | 25 | 0019 | 400 | 0190 | -32368 | FFFFFF8190
144.5 | 62.4012 | 25 | 0019 | 400 | 0190 | -32368 | FFFFFF8190
145 | 61.6596 | 25 | 0019 | 400 | 0190 | -32368 | FFFFFF8190
145.5 | 60.9285 | 24 | 0018 | 384 | 0180 | -32384 | FFFFFF8180
146 | 60.2075 | 24 | 0018 | 384 | 0180 | -32384 | FFFFFF8180
146.5 | 59.4967 | 24 | 0018 | 384 | 0180 | -32384 | FFFFFF8180
147 | 58.7957 | 23 | 0017 | 368 | 0170 | -32400 | FFFFFF8170
147.5 | 58.1046 | 23 | 0017 | 368 | 0170 | -32400 | FFFFFF8170
148 | 57.423 | 23 | 0017 | 368 | 0170 | -32400 | FFFFFF8170
148.5 | 56.7509 | 23 | 0017 | 368 | 0170 | -32400 | FFFFFF8170
149 | 56.0881 | 22 | 0016 | 352 | 0160 | -32416 | FFFFFF8160
149.5 | 55.4345 | 22 | 0016 | 352 | 0160 | -32416 | FFFFFF8160
150 | 54.7898 | 22 | 0016 | 352 | 0160 | -32416 | FFFFFF8160

## NTC at High Leg
Pull-Up Resistor (Ω) | Reference Voltage (V) | ADC Resolution (bits) | Vin (V)
10000 | 3.3 | 12 | 3.3
T (oC) | Rθ (Ω) | ADC Value (dec) | ADC Value (hex) | ADC Value Left Aligned (dec) | ADC Value Left Aligned (hex) | ADC Value Signed, Left Aligned (dec) | ADC Value Signed, Left Aligned (hex)
-40 | 99628.0705 | 373 | 0175 | 5968 | 1750 | -26800 | FFFFFF9750
-39.5 | 96391.5933 | 384 | 0180 | 6144 | 1800 | -26624 | FFFFFF9800
-39 | 93270.8607 | 396 | 018C | 6336 | 18C0 | -26432 | FFFFFF98C0
-38.5 | 90261.3788 | 408 | 0198 | 6528 | 1980 | -26240 | FFFFFF9980
-38 | 87358.8411 | 420 | 01A4 | 6720 | 1A40 | -26048 | FFFFFF9A40
-37.5 | 84559.1203 | 433 | 01B1 | 6928 | 1B10 | -25840 | FFFFFF9B10
-37 | 81858.2604 | 445 | 01BD | 7120 | 1BD0 | -25648 | FFFFFF9BD0
-36.5 | 79252.4689 | 458 | 01CA | 7328 | 1CA0 | -25440 | FFFFFF9CA0
-36 | 76738.1099 | 472 | 01D8 | 7552 | 1D80 | -25216 | FFFFFF9D80
-35.5 | 74311.6969 | 485 | 01E5 | 7760 | 1E50 | -25008 | FFFFFF9E50
-35 | 71969.8865 | 499 | 01F3 | 7984 | 1F30 | -24784 | FFFFFF9F30
-34.5 | 69709.4719 | 513 | 0201 | 8208 | 2010 | -24560 | FFFFFFA010
-34 | 67527.377 | 528 | 0210 | 8448 | 2100 | -24320 | FFFFFFA100
-33.5 | 65420.6511 | 543 | 021F | 8688 | 21F0 | -24080 | FFFFFFA1F0
-33 | 63386.4627 | 558 | 022E | 8928 | 22E0 | -23840 | FFFFFFA2E0
-32.5 | 61422.0951 | 573 | 023D | 9168 | 23D0 | -23600 | FFFFFFA3D0
-32 | 59524.9409 | 589 | 024D | 9424 | 24D0 | -23344 | FFFFFFA4D0
-31.5 | 57692.4978 | 605 | 025D | 9680 | 25D0 | -23088 | FFFFFFA5D0
-31 | 55922.3635 | 621 | 026D | 9936 | 26D0 | -22832 | FFFFFFA6D0
-30.5 | 54212.2319 | 637 | 027D | 10192 | 27D0 | -22576 | FFFFFFA7D0
-30 | 52559.8886 | 654 | 028E | 10464 | 28E0 | -22304 | FFFFFFA8E0
-29.5 | 50963.2076 | 671 | 029F | 10736 | 29F0 | -22032 | FFFFFFA9F0
-29 | 49420.1469 | 689 | 02B1 | 11024 | 2B10 | -21744 | FFFFFFAB10
-28.5 | 47928.7451 | 707 | 02C3 | 11312 | 2C30 | -21456 | FFFFFFAC30
-28 | 46487.1183 | 725 | 02D5 | 11600 | 2D50 | -21168 | FFFFFFAD50
-27.5 | 45093.4566 | 743 | 02E7 | 11888 | 2E70 | -20880 | FFFFFFAE70
-27 | 43746.021 | 762 | 02FA | 12192 | 2FA0 | -20576 | FFFFFFAFA0
-26.5 | 42443.1404 | 781 | 030D | 12496 | 30D0 | -20272 | FFFFFFB0D0
-26 | 41183.209 | 800 | 0320 | 12800 | 3200 | -19968 | FFFFFFB200
-25.5 | 39964.6831 | 819 | 0333 | 13104 | 3330 | -19664 | FFFFFFB330
-25 | 38786.0792 | 839 | 0347 | 13424 | 3470 | -19344 | FFFFFFB470
-24.5 | 37645.9709 | 859 | 035B | 13744 | 35B0 | -19024 | FFFFFFB5B0
-24 | 36542.9867 | 880 | 0370 | 14080 | 3700 | -18688 | FFFFFFB700
-23.5 | 35475.8079 | 900 | 0384 | 14400 | 3840 | -18368 | FFFFFFB840
-23 | 34443.1665 | 921 | 0399 | 14736 | 3990 | -18032 | FFFFFFB990
-22.5 | 33443.8426 | 942 | 03AE | 15072 | 3AE0 | -17696 | FFFFFFBAE0
-22 | 32476.6631 | 964 | 03C4 | 15424 | 3C40 | -17344 | FFFFFFBC40
-21.5 | 31540.4993 | 986 | 03DA | 15776 | 3DA0 | -16992 | FFFFFFBDA0
-21 | 30634.2655 | 1008 | 03F0 | 16128 | 3F00 | -16640 | FFFFFFBF00
-20.5 | 29756.9167 | 1030 | 0406 | 16480 | 4060 | -16288 | FFFFFFC060
-20 | 28907.4475 | 1052 | 041C | 16832 | 41C0 | -15936 | FFFFFFC1C0
-19.5 | 28084.8903 | 1075 | 0433 | 17200 | 4330 | -15568 | FFFFFFC330
-19 | 27288.3137 | 1098 | 044A | 17568 | 44A0 | -15200 | FFFFFFC4A0
-18.5 | 26516.8212 | 1121 | 0461 | 17936 | 4610 | -14832 | FFFFFFC610
-18 | 25769.5495 | 1145 | 0479 | 18320 | 4790 | -14448 | FFFFFFC790
-17.5 | 25045.6676 | 1168 | 0490 | 18688 | 4900 | -14080 | FFFFFFC900
-17 | 24344.3754 | 1192 | 04A8 | 19072 | 4A80 | -13696 | FFFFFFCA80
-16.5 | 23664.902 | 1216 | 04C0 | 19456 | 4C00 | -13312 | FFFFFFCC00
-16 | 23006.5053 | 1240 | 04D8 | 19840 | 4D80 | -12928 | FFFFFFCD80
-15.5 | 22368.4703 | 1265 | 04F1 | 20240 | 4F10 | -12528 | FFFFFFCF10
-15 | 21750.1082 | 1290 | 050A | 20640 | 50A0 | -12128 | FFFFFFD0A0
-14.5 | 21150.7555 | 1314 | 0522 | 21024 | 5220 | -11744 | FFFFFFD220
-14 | 20569.7729 | 1339 | 053B | 21424 | 53B0 | -11344 | FFFFFFD3B0
-13.5 | 20006.5443 | 1365 | 0555 | 21840 | 5550 | -10928 | FFFFFFD550
-13 | 19460.4758 | 1390 | 056E | 22240 | 56E0 | -10528 | FFFFFFD6E0
-12.5 | 18930.9953 | 1415 | 0587 | 22640 | 5870 | -10128 | FFFFFFD870
-12 | 18417.551 | 1441 | 05A1 | 23056 | 5A10 | -9712 | FFFFFFDA10
-11.5 | 17919.6113 | 1467 | 05BB | 23472 | 5BB0 | -9296 | FFFFFFDBB0
-11 | 17436.6634 | 1492 | 05D4 | 23872 | 5D40 | -8896 | FFFFFFDD40
-10.5 | 16968.2129 | 1518 | 05EE | 24288 | 5EE0 | -8480 | FFFFFFDEE0
-10 | 16513.7831 | 1544 | 0608 | 24704 | 6080 | -8064 | FFFFFFE080
-9.5 | 16072.9144 | 1570 | 0622 | 25120 | 6220 | -7648 | FFFFFFE220
-9 | 15645.1632 | 1597 | 063D | 25552 | 63D0 | -7216 | FFFFFFE3D0
-8.5 | 15230.1018 | 1623 | 0657 | 25968 | 6570 | -6800 | FFFFFFE570
-8 | 14827.3177 | 1649 | 0671 | 26384 | 6710 | -6384 | FFFFFFE710
-7.5 | 14436.4127 | 1676 | 068C | 26816 | 68C0 | -5952 | FFFFFFE8C0
-7 | 14057.0027 | 1702 | 06A6 | 27232 | 6A60 | -5536 | FFFFFFEA60
-6.5 | 13688.7171 | 1729 | 06C1 | 27664 | 6C10 | -5104 | FFFFFFEC10
-6 | 13331.1981 | 1755 | 06DB | 28080 | 6DB0 | -4688 | FFFFFFEDB0
-5.5 | 12984.1005 | 1782 | 06F6 | 28512 | 6F60 | -4256 | FFFFFFEF60
-5 | 12647.091 | 1808 | 0710 | 28928 | 7100 | -3840 | FFFFFFF100
-4.5 | 12319.848 | 1835 | 072B | 29360 | 72B0 | -3408 | FFFFFFF2B0
-4 | 12002.0608 | 1861 | 0745 | 29776 | 7450 | -2992 | FFFFFFF450
-3.5 | 11693.4296 | 1888 | 0760 | 30208 | 7600 | -2560 | FFFFFFF600
-3 | 11393.6648 | 1914 | 077A | 30624 | 77A0 | -2144 | FFFFFFF7A0
-2.5 | 11102.4867 | 1941 | 0795 | 31056 | 7950 | -1712 | FFFFFFF950
-2 | 10819.6254 | 1967 | 07AF | 31472 | 7AF0 | -1296 | FFFFFFFAF0
-1.5 | 10544.8198 | 1993 | 07C9 | 31888 | 7C90 | -880 | FFFFFFFC90
-1 | 10277.8181 | 2019 | 07E3 | 32304 | 7E30 | -464 | FFFFFFFE30
-0.5 | 10018.3768 | 2046 | 07FE | 32736 | 7FE0 | -32 | FFFFFFFFE0
0 | 9766.2607 | 2072 | 0818 | 33152 | 8180 | 384 | 0180
0.5 | 9521.2425 | 2098 | 0832 | 33568 | 8320 | 800 | 0320
1 | 9283.1026 | 2124 | 084C | 33984 | 84C0 | 1216 | 04C0
1.5 | 9051.6289 | 2149 | 0865 | 34384 | 8650 | 1616 | 0650
2 | 8826.6161 | 2175 | 087F | 34800 | 87F0 | 2032 | 07F0
2.5 | 8607.8659 | 2201 | 0899 | 35216 | 8990 | 2448 | 0990
3 | 8395.1868 | 2226 | 08B2 | 35616 | 8B20 | 2848 | 0B20
3.5 | 8188.3934 | 2251 | 08CB | 36016 | 8CB0 | 3248 | 0CB0
4 | 7987.3065 | 2277 | 08E5 | 36432 | 8E50 | 3664 | 0E50
4.5 | 7791.753 | 2302 | 08FE | 36832 | 8FE0 | 4064 | 0FE0
5 | 7601.5652 | 2327 | 0917 | 37232 | 9170 | 4464 | 1170
5.5 | 7416.5812 | 2351 | 092F | 37616 | 92F0 | 4848 | 12F0
6 | 7236.6443 | 2376 | 0948 | 38016 | 9480 | 5248 | 1480
6.5 | 7061.6028 | 2400 | 0960 | 38400 | 9600 | 5632 | 1600
7 | 6891.3103 | 2424 | 0978 | 38784 | 9780 | 6016 | 1780
7.5 | 6725.6247 | 2448 | 0990 | 39168 | 9900 | 6400 | 1900
8 | 6564.4088 | 2472 | 09A8 | 39552 | 9A80 | 6784 | 1A80
8.5 | 6407.53 | 2496 | 09C0 | 39936 | 9C00 | 7168 | 1C00
9 | 6254.8595 | 2519 | 09D7 | 40304 | 9D70 | 7536 | 1D70
9.5 | 6106.2731 | 2543 | 09EF | 40688 | 9EF0 | 7920 | 1EF0
10 | 5961.6504 | 2566 | 0A06 | 41056 | A060 | 8288 | 2060
10.5 | 5820.8749 | 2588 | 0A1C | 41408 | A1C0 | 8640 | 21C0
11 | 5683.8337 | 2611 | 0A33 | 41776 | A330 | 9008 | 2330
11.5 | 5550.4176 | 2634 | 0A4A | 42144 | A4A0 | 9376 | 24A0
12 | 5420.521 | 2656 | 0A60 | 42496 | A600 | 9728 | 2600
12.5 | 5294.0415 | 2678 | 0A76 | 42848 | A760 | 10080 | 2760
13 | 5170.8799 | 2699 | 0A8B | 43184 | A8B0 | 10416 | 28B0
13.5 | 5050.9403 | 2721 | 0AA1 | 43536 | AA10 | 10768 | 2A10
14 | 4934.1296 | 2742 | 0AB6 | 43872 | AB60 | 11104 | 2B60
14.5 | 4820.3579 | 2763 | 0ACB | 44208 | ACB0 | 11440 | 2CB0
15 | 4709.5377 | 2784 | 0AE0 | 44544 | AE00 | 11776 | 2E00
15.5 | 4601.5848 | 2805 | 0AF5 | 44880 | AF50 | 12112 | 2F50
16 | 4496.4171 | 2825 | 0B09 | 45200 | B090 | 12432 | 3090
16.5 | 4393.9554 | 2845 | 0B1D | 45520 | B1D0 | 12752 | 31D0
17 | 4294.1228 | 2865 | 0B31 | 45840 | B310 | 13072 | 3310
17.5 | 4196.8448 | 2885 | 0B45 | 46160 | B450 | 13392 | 3450
18 | 4102.0492 | 2904 | 0B58 | 46464 | B580 | 13696 | 3580
18.5 | 4009.666 | 2923 | 0B6B | 46768 | B6B0 | 14000 | 36B0
19 | 3919.6275 | 2942 | 0B7E | 47072 | B7E0 | 14304 | 37E0
19.5 | 3831.8678 | 2961 | 0B91 | 47376 | B910 | 14608 | 3910
20 | 3746.3233 | 2979 | 0BA3 | 47664 | BA30 | 14896 | 3A30
20.5 | 3662.9321 | 2997 | 0BB5 | 47952 | BB50 | 15184 | 3B50
21 | 3581.6344 | 3015 | 0BC7 | 48240 | BC70 | 15472 | 3C70
21.5 | 3502.372 | 3033 | 0BD9 | 48528 | BD90 | 15760 | 3D90
22 | 3425.0886 | 3051 | 0BEB | 48816 | BEB0 | 16048 | 3EB0
22.5 | 3349.7296 | 3068 | 0BFC | 49088 | BFC0 | 16320 | 3FC0
23 | 3276.2419 | 3085 | 0C0D | 49360 | C0D0 | 16592 | 40D0
23.5 | 3204.5743 | 3101 | 0C1D | 49616 | C1D0 | 16848 | 41D0
24 | 3134.6768 | 3118 | 0C2E | 49888 | C2E0 | 17120 | 42E0
24.5 | 3066.501 | 3134 | 0C3E | 50144 | C3E0 | 17376 | 43E0
25 | 3000 | 3150 | 0C4E | 50400 | C4E0 | 17632 | 44E0
25.5 | 2935.1283 | 3166 | 0C5E | 50656 | C5E0 | 17888 | 45E0
26 | 2871.8417 | 3182 | 0C6E | 50912 | C6E0 | 18144 | 46E0
26.5 | 2810.0974 | 3197 | 0C7D | 51152 | C7D0 | 18384 | 47D0
27 | 2749.8537 | 3212 | 0C8C | 51392 | C8C0 | 18624 | 48C0
27.5 | 2691.0702 | 3227 | 0C9B | 51632 | C9B0 | 18864 | 49B0
28 | 2633.7077 | 3242 | 0CAA | 51872 | CAA0 | 19104 | 4AA0
28.5 | 2577.7282 | 3256 | 0CB8 | 52096 | CB80 | 19328 | 4B80
29 | 2523.0948 | 3270 | 0CC6 | 52320 | CC60 | 19552 | 4C60
29.5 | 2469.7716 | 3284 | 0CD4 | 52544 | CD40 | 19776 | 4D40
30 | 2417.7238 | 3298 | 0CE2 | 52768 | CE20 | 20000 | 4E20
30.5 | 2366.9175 | 3312 | 0CF0 | 52992 | CF00 | 20224 | 4F00
31 | 2317.32 | 3325 | 0CFD | 53200 | CFD0 | 20432 | 4FD0
31.5 | 2268.8993 | 3338 | 0D0A | 53408 | D0A0 | 20640 | 50A0
32 | 2221.6246 | 3351 | 0D17 | 53616 | D170 | 20848 | 5170
32.5 | 2175.4657 | 3364 | 0D24 | 53824 | D240 | 21056 | 5240
33 | 2130.3934 | 3376 | 0D30 | 54016 | D300 | 21248 | 5300
33.5 | 2086.3794 | 3388 | 0D3C | 54208 | D3C0 | 21440 | 53C0
34 | 2043.3961 | 3401 | 0D49 | 54416 | D490 | 21648 | 5490
34.5 | 2001.4167 | 3412 | 0D54 | 54592 | D540 | 21824 | 5540
35 | 1960.4153 | 3424 | 0D60 | 54784 | D600 | 22016 | 5600
35.5 | 1920.3664 | 3436 | 0D6C | 54976 | D6C0 | 22208 | 56C0
36 | 1881.2456 | 3447 | 0D77 | 55152 | D770 | 22384 | 5770
36.5 | 1843.029 | 3458 | 0D82 | 55328 | D820 | 22560 | 5820
37 | 1805.6934 | 3469 | 0D8D | 55504 | D8D0 | 22736 | 58D0
37.5 | 1769.2162 | 3480 | 0D98 | 55680 | D980 | 22912 | 5980
38 | 1733.5755 | 3490 | 0DA2 | 55840 | DA20 | 23072 | 5A20
38.5 | 1698.7501 | 3501 | 0DAD | 56016 | DAD0 | 23248 | 5AD0
39 | 1664.7191 | 3511 | 0DB7 | 56176 | DB70 | 23408 | 5B70
39.5 | 1631.4625 | 3521 | 0DC1 | 56336 | DC10 | 23568 | 5C10
40 | 1598.9607 | 3531 | 0DCB | 56496 | DCB0 | 23728 | 5CB0
40.5 | 1567.1947 | 3541 | 0DD5 | 56656 | DD50 | 23888 | 5D50
41 | 1536.1459 | 3550 | 0DDE | 56800 | DDE0 | 24032 | 5DE0
41.5 | 1505.7963 | 3559 | 0DE7 | 56944 | DE70 | 24176 | 5E70
42 | 1476.1285 | 3569 | 0DF1 | 57104 | DF10 | 24336 | 5F10
42.5 | 1447.1253 | 3578 | 0DFA | 57248 | DFA0 | 24480 | 5FA0
43 | 1418.7704 | 3587 | 0E03 | 57392 | E030 | 24624 | 6030
43.5 | 1391.0474 | 3595 | 0E0B | 57520 | E0B0 | 24752 | 60B0
44 | 1363.9408 | 3604 | 0E14 | 57664 | E140 | 24896 | 6140
44.5 | 1337.4354 | 3612 | 0E1C | 57792 | E1C0 | 25024 | 61C0
45 | 1311.5162 | 3621 | 0E25 | 57936 | E250 | 25168 | 6250
45.5 | 1286.169 | 3629 | 0E2D | 58064 | E2D0 | 25296 | 62D0
46 | 1261.3795 | 3637 | 0E35 | 58192 | E350 | 25424 | 6350
46.5 | 1237.1342 | 3645 | 0E3D | 58320 | E3D0 | 25552 | 63D0
47 | 1213.4197 | 3652 | 0E44 | 58432 | E440 | 25664 | 6440
47.5 | 1190.2232 | 3660 | 0E4C | 58560 | E4C0 | 25792 | 64C0
48 | 1167.532 | 3667 | 0E53 | 58672 | E530 | 25904 | 6530
48.5 | 1145.3338 | 3675 | 0E5B | 58800 | E5B0 | 26032 | 65B0
49 | 1123.6168 | 3682 | 0E62 | 58912 | E620 | 26144 | 6620
49.5 | 1102.3694 | 3689 | 0E69 | 59024 | E690 | 26256 | 6690
50 | 1081.5801 | 3696 | 0E70 | 59136 | E700 | 26368 | 6700
50.5 | 1061.238 | 3703 | 0E77 | 59248 | E770 | 26480 | 6770
51 | 1041.3324 | 3709 | 0E7D | 59344 | E7D0 | 26576 | 67D0
51.5 | 1021.8529 | 3716 | 0E84 | 59456 | E840 | 26688 | 6840
52 | 1002.7892 | 3722 | 0E8A | 59552 | E8A0 | 26784 | 68A0
52.5 | 984.1315 | 3729 | 0E91 | 59664 | E910 | 26896 | 6910
53 | 965.8701 | 3735 | 0E97 | 59760 | E970 | 26992 | 6970
53.5 | 947.9957 | 3741 | 0E9D | 59856 | E9D0 | 27088 | 69D0
54 | 930.4991 | 3747 | 0EA3 | 59952 | EA30 | 27184 | 6A30
54.5 | 913.3714 | 3753 | 0EA9 | 60048 | EA90 | 27280 | 6A90
55 | 896.6039 | 3758 | 0EAE | 60128 | EAE0 | 27360 | 6AE0
55.5 | 880.1882 | 3764 | 0EB4 | 60224 | EB40 | 27456 | 6B40
56 | 864.1161 | 3770 | 0EBA | 60320 | EBA0 | 27552 | 6BA0
56.5 | 848.3794 | 3775 | 0EBF | 60400 | EBF0 | 27632 | 6BF0
57 | 832.9705 | 3781 | 0EC5 | 60496 | EC50 | 27728 | 6C50
57.5 | 817.8816 | 3786 | 0ECA | 60576 | ECA0 | 27808 | 6CA0
58 | 803.1054 | 3791 | 0ECF | 60656 | ECF0 | 27888 | 6CF0
58.5 | 788.6346 | 3796 | 0ED4 | 60736 | ED40 | 27968 | 6D40
59 | 774.4622 | 3801 | 0ED9 | 60816 | ED90 | 28048 | 6D90
59.5 | 760.5813 | 3806 | 0EDE | 60896 | EDE0 | 28128 | 6DE0
60 | 746.9852 | 3811 | 0EE3 | 60976 | EE30 | 28208 | 6E30
60.5 | 733.6673 | 3816 | 0EE8 | 61056 | EE80 | 28288 | 6E80
61 | 720.6214 | 3820 | 0EEC | 61120 | EEC0 | 28352 | 6EC0
61.5 | 707.8412 | 3825 | 0EF1 | 61200 | EF10 | 28432 | 6F10
62 | 695.3206 | 3829 | 0EF5 | 61264 | EF50 | 28496 | 6F50
62.5 | 683.0539 | 3834 | 0EFA | 61344 | EFA0 | 28576 | 6FA0
63 | 671.0351 | 3838 | 0EFE | 61408 | EFE0 | 28640 | 6FE0
63.5 | 659.2587 | 3842 | 0F02 | 61472 | F020 | 28704 | 7020
64 | 647.7193 | 3846 | 0F06 | 61536 | F060 | 28768 | 7060
64.5 | 636.4115 | 3850 | 0F0A | 61600 | F0A0 | 28832 | 70A0
65 | 625.3301 | 3854 | 0F0E | 61664 | F0E0 | 28896 | 70E0
65.5 | 614.4701 | 3858 | 0F12 | 61728 | F120 | 28960 | 7120
66 | 603.8264 | 3862 | 0F16 | 61792 | F160 | 29024 | 7160
66.5 | 593.3944 | 3866 | 0F1A | 61856 | F1A0 | 29088 | 71A0
67 | 583.1692 | 3870 | 0F1E | 61920 | F1E0 | 29152 | 71E0
67.5 | 573.1462 | 3873 | 0F21 | 61968 | F210 | 29200 | 7210
68 | 563.3211 | 3877 | 0F25 | 62032 | F250 | 29264 | 7250
68.5 | 553.6893 | 3881 | 0F29 | 62096 | F290 | 29328 | 7290
69 | 544.2468 | 3884 | 0F2C | 62144 | F2C0 | 29376 | 72C0
69.5 | 534.9892 | 3887 | 0F2F | 62192 | F2F0 | 29424 | 72F0
70 | 525.9126 | 3891 | 0F33 | 62256 | F330 | 29488 | 7330
70.5 | 517.013 | 3894 | 0F36 | 62304 | F360 | 29536 | 7360
71 | 508.2865 | 3897 | 0F39 | 62352 | F390 | 29584 | 7390
71.5 | 499.7293 | 3901 | 0F3D | 62416 | F3D0 | 29648 | 73D0
72 | 491.3378 | 3904 | 0F40 | 62464 | F400 | 29696 | 7400
72.5 | 483.1084 | 3907 | 0F43 | 62512 | F430 | 29744 | 7430
73 | 475.0375 | 3910 | 0F46 | 62560 | F460 | 29792 | 7460
73.5 | 467.1218 | 3913 | 0F49 | 62608 | F490 | 29840 | 7490
74 | 459.3578 | 3916 | 0F4C | 62656 | F4C0 | 29888 | 74C0
74.5 | 451.7424 | 3918 | 0F4E | 62688 | F4E0 | 29920 | 74E0
75 | 444.2723 | 3921 | 0F51 | 62736 | F510 | 29968 | 7510
75.5 | 436.9445 | 3924 | 0F54 | 62784 | F540 | 30016 | 7540
76 | 429.7558 | 3927 | 0F57 | 62832 | F570 | 30064 | 7570
76.5 | 422.7034 | 3929 | 0F59 | 62864 | F590 | 30096 | 7590
77 | 415.7844 | 3932 | 0F5C | 62912 | F5C0 | 30144 | 75C0
77.5 | 408.9958 | 3935 | 0F5F | 62960 | F5F0 | 30192 | 75F0
78 | 402.3349 | 3937 | 0F61 | 62992 | F610 | 30224 | 7610
78.5 | 395.7992 | 3940 | 0F64 | 63040 | F640 | 30272 | 7640
79 | 389.3858 | 3942 | 0F66 | 63072 | F660 | 30304 | 7660
79.5 | 383.0922 | 3944 | 0F68 | 63104 | F680 | 30336 | 7680
80 | 376.916 | 3947 | 0F6B | 63152 | F6B0 | 30384 | 76B0
80.5 | 370.8547 | 3949 | 0F6D | 63184 | F6D0 | 30416 | 76D0
81 | 364.9058 | 3951 | 0F6F | 63216 | F6F0 | 30448 | 76F0
81.5 | 359.067 | 3954 | 0F72 | 63264 | F720 | 30496 | 7720
82 | 353.3361 | 3956 | 0F74 | 63296 | F740 | 30528 | 7740
82.5 | 347.7107 | 3958 | 0F76 | 63328 | F760 | 30560 | 7760
83 | 342.1888 | 3960 | 0F78 | 63360 | F780 | 30592 | 7780
83.5 | 336.7682 | 3962 | 0F7A | 63392 | F7A0 | 30624 | 77A0
84 | 331.4467 | 3964 | 0F7C | 63424 | F7C0 | 30656 | 77C0
84.5 | 326.2224 | 3966 | 0F7E | 63456 | F7E0 | 30688 | 77E0
85 | 321.0932 | 3968 | 0F80 | 63488 | F800 | 30720 | 7800
85.5 | 316.0573 | 3970 | 0F82 | 63520 | F820 | 30752 | 7820
86 | 311.1126 | 3972 | 0F84 | 63552 | F840 | 30784 | 7840
86.5 | 306.2574 | 3974 | 0F86 | 63584 | F860 | 30816 | 7860
87 | 301.4898 | 3976 | 0F88 | 63616 | F880 | 30848 | 7880
87.5 | 296.8081 | 3977 | 0F89 | 63632 | F890 | 30864 | 7890
88 | 292.2104 | 3979 | 0F8B | 63664 | F8B0 | 30896 | 78B0
88.5 | 287.6952 | 3981 | 0F8D | 63696 | F8D0 | 30928 | 78D0
89 | 283.2607 | 3983 | 0F8F | 63728 | F8F0 | 30960 | 78F0
89.5 | 278.9053 | 3984 | 0F90 | 63744 | F900 | 30976 | 7900
90 | 274.6274 | 3986 | 0F92 | 63776 | F920 | 31008 | 7920
90.5 | 270.4255 | 3988 | 0F94 | 63808 | F940 | 31040 | 7940
91 | 266.2981 | 3989 | 0F95 | 63824 | F950 | 31056 | 7950
91.5 | 262.2436 | 3991 | 0F97 | 63856 | F970 | 31088 | 7970
92 | 258.2606 | 3992 | 0F98 | 63872 | F980 | 31104 | 7980
92.5 | 254.3478 | 3994 | 0F9A | 63904 | F9A0 | 31136 | 79A0
93 | 250.5036 | 3995 | 0F9B | 63920 | F9B0 | 31152 | 79B0
93.5 | 246.7268 | 3997 | 0F9D | 63952 | F9D0 | 31184 | 79D0
94 | 243.016 | 3998 | 0F9E | 63968 | F9E0 | 31200 | 79E0
94.5 | 239.37 | 4000 | 0FA0 | 64000 | FA00 | 31232 | 7A00
95 | 235.7874 | 4001 | 0FA1 | 64016 | FA10 | 31248 | 7A10
95.5 | 232.2669 | 4003 | 0FA3 | 64048 | FA30 | 31280 | 7A30
96 | 228.8075 | 4004 | 0FA4 | 64064 | FA40 | 31296 | 7A40
96.5 | 225.4079 | 4005 | 0FA5 | 64080 | FA50 | 31312 | 7A50
97 | 222.0668 | 4007 | 0FA7 | 64112 | FA70 | 31344 | 7A70
97.5 | 218.7833 | 4008 | 0FA8 | 64128 | FA80 | 31360 | 7A80
98 | 215.5562 | 4009 | 0FA9 | 64144 | FA90 | 31376 | 7A90
98.5 | 212.3843 | 4010 | 0FAA | 64160 | FAA0 | 31392 | 7AA0
99 | 209.2666 | 4012 | 0FAC | 64192 | FAC0 | 31424 | 7AC0
99.5 | 206.2021 | 4013 | 0FAD | 64208 | FAD0 | 31440 | 7AD0
100 | 203.1898 | 4014 | 0FAE | 64224 | FAE0 | 31456 | 7AE0
100.5 | 200.2286 | 4015 | 0FAF | 64240 | FAF0 | 31472 | 7AF0
101 | 197.3175 | 4016 | 0FB0 | 64256 | FB00 | 31488 | 7B00
101.5 | 194.4557 | 4017 | 0FB1 | 64272 | FB10 | 31504 | 7B10
102 | 191.6421 | 4018 | 0FB2 | 64288 | FB20 | 31520 | 7B20
102.5 | 188.8759 | 4020 | 0FB4 | 64320 | FB40 | 31552 | 7B40
103 | 186.1561 | 4021 | 0FB5 | 64336 | FB50 | 31568 | 7B50
103.5 | 183.4819 | 4022 | 0FB6 | 64352 | FB60 | 31584 | 7B60
104 | 180.8524 | 4023 | 0FB7 | 64368 | FB70 | 31600 | 7B70
104.5 | 178.2668 | 4024 | 0FB8 | 64384 | FB80 | 31616 | 7B80
105 | 175.7241 | 4025 | 0FB9 | 64400 | FB90 | 31632 | 7B90
105.5 | 173.2237 | 4026 | 0FBA | 64416 | FBA0 | 31648 | 7BA0
106 | 170.7648 | 4027 | 0FBB | 64432 | FBB0 | 31664 | 7BB0
106.5 | 168.3465 | 4028 | 0FBC | 64448 | FBC0 | 31680 | 7BC0
107 | 165.9681 | 4029 | 0FBD | 64464 | FBD0 | 31696 | 7BD0
107.5 | 163.6288 | 4030 | 0FBE | 64480 | FBE0 | 31712 | 7BE0
108 | 161.328 | 4030 | 0FBE | 64480 | FBE0 | 31712 | 7BE0
108.5 | 159.0649 | 4031 | 0FBF | 64496 | FBF0 | 31728 | 7BF0
109 | 156.8387 | 4032 | 0FC0 | 64512 | FC00 | 31744 | 7C00
109.5 | 154.649 | 4033 | 0FC1 | 64528 | FC10 | 31760 | 7C10
110 | 152.4948 | 4034 | 0FC2 | 64544 | FC20 | 31776 | 7C20
110.5 | 150.3757 | 4035 | 0FC3 | 64560 | FC30 | 31792 | 7C30
111 | 148.2909 | 4036 | 0FC4 | 64576 | FC40 | 31808 | 7C40
111.5 | 146.2399 | 4036 | 0FC4 | 64576 | FC40 | 31808 | 7C40
112 | 144.2219 | 4037 | 0FC5 | 64592 | FC50 | 31824 | 7C50
112.5 | 142.2365 | 4038 | 0FC6 | 64608 | FC60 | 31840 | 7C60
113 | 140.283 | 4039 | 0FC7 | 64624 | FC70 | 31856 | 7C70
113.5 | 138.3608 | 4040 | 0FC8 | 64640 | FC80 | 31872 | 7C80
114 | 136.4694 | 4040 | 0FC8 | 64640 | FC80 | 31872 | 7C80
114.5 | 134.6081 | 4041 | 0FC9 | 64656 | FC90 | 31888 | 7C90
115 | 132.7766 | 4042 | 0FCA | 64672 | FCA0 | 31904 | 7CA0
115.5 | 130.9741 | 4043 | 0FCB | 64688 | FCB0 | 31920 | 7CB0
116 | 129.2003 | 4043 | 0FCB | 64688 | FCB0 | 31920 | 7CB0
116.5 | 127.4545 | 4044 | 0FCC | 64704 | FCC0 | 31936 | 7CC0
117 | 125.7363 | 4045 | 0FCD | 64720 | FCD0 | 31952 | 7CD0
117.5 | 124.0452 | 4045 | 0FCD | 64720 | FCD0 | 31952 | 7CD0
118 | 122.3807 | 4046 | 0FCE | 64736 | FCE0 | 31968 | 7CE0
118.5 | 120.7424 | 4047 | 0FCF | 64752 | FCF0 | 31984 | 7CF0
119 | 119.1297 | 4047 | 0FCF | 64752 | FCF0 | 31984 | 7CF0
119.5 | 117.5422 | 4048 | 0FD0 | 64768 | FD00 | 32000 | 7D00
120 | 115.9795 | 4049 | 0FD1 | 64784 | FD10 | 32016 | 7D10
120.5 | 114.4411 | 4049 | 0FD1 | 64784 | FD10 | 32016 | 7D10
121 | 112.9266 | 4050 | 0FD2 | 64800 | FD20 | 32032 | 7D20
121.5 | 111.4355 | 4050 | 0FD2 | 64800 | FD20 | 32032 | 7D20
122 | 109.9675 | 4051 | 0FD3 | 64816 | FD30 | 32048 | 7D30
122.5 | 108.5222 | 4052 | 0FD4 | 64832 | FD40 | 32064 | 7D40
123 | 107.0992 | 4052 | 0FD4 | 64832 | FD40 | 32064 | 7D40
123.5 | 105.698 | 4053 | 0FD5 | 64848 | FD50 | 32080 | 7D50
124 | 104.3183 | 4053 | 0FD5 | 64848 | FD50 | 32080 | 7D50
124.5 | 102.9597 | 4054 | 0FD6 | 64864 | FD60 | 32096 | 7D60
125 | 101.6218 | 4054 | 0FD6 | 64864 | FD60 | 32096 | 7D60
125.5 | 100.3044 | 4055 | 0FD7 | 64880 | FD70 | 32112 | 7D70
126 | 99.007 | 4055 | 0FD7 | 64880 | FD70 | 32112 | 7D70
126.5 | 97.7292 | 4056 | 0FD8 | 64896 | FD80 | 32128 | 7D80
127 | 96.4709 | 4056 | 0FD8 | 64896 | FD80 | 32128 | 7D80
127.5 | 95.2315 | 4057 | 0FD9 | 64912 | FD90 | 32144 | 7D90
128 | 94.0108 | 4057 | 0FD9 | 64912 | FD90 | 32144 | 7D90
128.5 | 92.8085 | 4058 | 0FDA | 64928 | FDA0 | 32160 | 7DA0
129 | 91.6243 | 4058 | 0FDA | 64928 | FDA0 | 32160 | 7DA0
129.5 | 90.4578 | 4059 | 0FDB | 64944 | FDB0 | 32176 | 7DB0
130 | 89.3088 | 4059 | 0FDB | 64944 | FDB0 | 32176 | 7DB0
130.5 | 88.1769 | 4060 | 0FDC | 64960 | FDC0 | 32192 | 7DC0
131 | 87.0618 | 4060 | 0FDC | 64960 | FDC0 | 32192 | 7DC0
131.5 | 85.9634 | 4061 | 0FDD | 64976 | FDD0 | 32208 | 7DD0
132 | 84.8812 | 4061 | 0FDD | 64976 | FDD0 | 32208 | 7DD0
132.5 | 83.8151 | 4061 | 0FDD | 64976 | FDD0 | 32208 | 7DD0
133 | 82.7647 | 4062 | 0FDE | 64992 | FDE0 | 32224 | 7DE0
133.5 | 81.7298 | 4062 | 0FDE | 64992 | FDE0 | 32224 | 7DE0
134 | 80.7101 | 4063 | 0FDF | 65008 | FDF0 | 32240 | 7DF0
134.5 | 79.7053 | 4063 | 0FDF | 65008 | FDF0 | 32240 | 7DF0
135 | 78.7153 | 4064 | 0FE0 | 65024 | FE00 | 32256 | 7E00
135.5 | 77.7398 | 4064 | 0FE0 | 65024 | FE00 | 32256 | 7E00
136 | 76.7785 | 4064 | 0FE0 | 65024 | FE00 | 32256 | 7E00
136.5 | 75.8312 | 4065 | 0FE1 | 65040 | FE10 | 32272 | 7E10
137 | 74.8977 | 4065 | 0FE1 | 65040 | FE10 | 32272 | 7E10
137.5 | 73.9777 | 4065 | 0FE1 | 65040 | FE10 | 32272 | 7E10
138 | 73.071 | 4066 | 0FE2 | 65056 | FE20 | 32288 | 7E20
138.5 | 72.1774 | 4066 | 0FE2 | 65056 | FE20 | 32288 | 7E20
139 | 71.2967 | 4067 | 0FE3 | 65072 | FE30 | 32304 | 7E30
139.5 | 70.4287 | 4067 | 0FE3 | 65072 | FE30 | 32304 | 7E30
140 | 69.5731 | 4067 | 0FE3 | 65072 | FE30 | 32304 | 7E30
140.5 | 68.7298 | 4068 | 0FE4 | 65088 | FE40 | 32320 | 7E40
141 | 67.8985 | 4068 | 0FE4 | 65088 | FE40 | 32320 | 7E40
141.5 | 67.0791 | 4068 | 0FE4 | 65088 | FE40 | 32320 | 7E40
142 | 66.2714 | 4069 | 0FE5 | 65104 | FE50 | 32336 | 7E50
142.5 | 65.4751 | 4069 | 0FE5 | 65104 | FE50 | 32336 | 7E50
143 | 64.6902 | 4069 | 0FE5 | 65104 | FE50 | 32336 | 7E50
143.5 | 63.9163 | 4069 | 0FE5 | 65104 | FE50 | 32336 | 7E50
144 | 63.1534 | 4070 | 0FE6 | 65120 | FE60 | 32352 | 7E60
144.5 | 62.4012 | 4070 | 0FE6 | 65120 | FE60 | 32352 | 7E60
145 | 61.6596 | 4070 | 0FE6 | 65120 | FE60 | 32352 | 7E60
145.5 | 60.9285 | 4071 | 0FE7 | 65136 | FE70 | 32368 | 7E70
146 | 60.2075 | 4071 | 0FE7 | 65136 | FE70 | 32368 | 7E70
146.5 | 59.4967 | 4071 | 0FE7 | 65136 | FE70 | 32368 | 7E70
147 | 58.7957 | 4072 | 0FE8 | 65152 | FE80 | 32384 | 7E80
147.5 | 58.1046 | 4072 | 0FE8 | 65152 | FE80 | 32384 | 7E80
148 | 57.423 | 4072 | 0FE8 | 65152 | FE80 | 32384 | 7E80
148.5 | 56.7509 | 4072 | 0FE8 | 65152 | FE80 | 32384 | 7E80
149 | 56.0881 | 4073 | 0FE9 | 65168 | FE90 | 32400 | 7E90
149.5 | 55.4345 | 4073 | 0FE9 | 65168 | FE90 | 32400 | 7E90
150 | 54.7898 | 4073 | 0FE9 | 65168 | FE90 | 32400 | 7E90